## ЛСР 17 граф
СОГЛАСОВАНО: | [11 empty] | УТВЕРЖДАЮ:
Технический директор
АО "ПКС-Тепловые сети"
_________________Проккиев А.А. | [11 empty] | _________________
" _____ " ______________2017 г. | [11 empty] | "____" ______________2017 г.
ЛОКАЛЬНЫЙ СМЕТНЫЙ РАСЧЕТ №1
(локальная смета)
Внедрение системы автоматизированного контроля показаний химического анализа сетевой и котловой воды
(наименование работ и затрат, наименование объекта)
Основание:
|  |  | Сметная стоимость _______________________________________________________________________________________________ | [5 empty] | ___________________________7316.000 |  | тыс. руб.
|  |  | монтажных работ _______________________________________________________________________________________________ | [5 empty] | _______________________________________________________________________________________________4772.460 |  | тыс. руб.
|  |  | прочих _______________________________________________________________________________________________ | [5 empty] | _______________________________________________________________________________________________956.505 |  | тыс. руб.
|  |  | Средства на оплату труда _______________________________________________________________________________________________ | [5 empty] | ___________________________242.346 |  | тыс. руб.
|  |  | Сметная трудоемкость _______________________________________________________________________________________________ | [5 empty] | _______________________________________________________________________________________________897.6 |  | чел.час
Составлен(а) в текущих (прогнозных) ценах по состоянию на 4 кв. 2017 года с пересчетом в цены 2018 года
№ пп | Обосно- вание | Наименование | Ед. изм. | Кол. | Стоимость единицы, руб. |  |  |  | Общая стоимость, руб. |  |  |  | Т/з осн. раб.на ед. | Т/з осн. раб. Всего | Т/з мех. на ед. | Т/з мех. Всего
[5 empty] | Всего | В том числе |  |  | Всего | В том числе
[6 empty] | Осн.З/п | Эк.Маш | З/пМех |  | Осн.З/п | Эк.Маш | З/пМех
1 | 2 | 3 | 4 | 5 | 6 | 7 | 8 | 9 | 10 | 11 | 12 | 13 | 14 | 15 | 16 | 17
Раздел 1. Котельная "Ломоносова"
1 | ТЕРм11-03-001-01 Приказ Минстроя России от 27.02.15 №140/пр | Приборы, устанавливаемые на металлоконструкциях, щитах и пультах, масса: до 5 кг (МАРК 902 рН-метр стационарный в комплекте с гидропанелью ГП-902) | 1 шт. | 1 | 108.26 | 102.74 |  |  | 108 | 103 |  |  | 0.52 | 0.52
2 | Ком. предложение | МАРК 902 рН-метр стационарный в комплекте с гидропанелью ГП-902 и датчиком | шт | 1 | 69575 |  |  |  | 69575
3 | ТЕРм11-03-001-01 Приказ Минстроя России от 27.02.15 №140/пр | Приборы, устанавливаемые на металлоконструкциях, щитах и пультах, масса: до 5 кг (Блок датчиков к МАРК-902) | 1 шт. | 1 | 108.26 | 102.74 |  |  | 108 | 103 |  |  | 0.52 | 0.52
4 | Ком. предложение | Блок датчиков к МАРК-902 | шт | 1 | 19700 |  |  |  | 19700
5 | Ком. предложение | ГП 902 гидропанель прибора МАРК 902 | шт | 1 | 17600 |  |  |  | 17600
6 | ТЕРм11-03-001-01 Приказ Минстроя России от 27.02.15 №140/пр | Приборы, устанавливаемые на металлоконструкциях, щитах и пультах, масса: до 5 кг | 1 шт. | 1 | 108.26 | 102.74 |  |  | 108 | 103 |  |  | 0.52 | 0.52
7 | Ком. предложение | МАРК-409 Т/1 анализатор растворенного кислорода С ДАТЧИКОМ | шт | 1 | 87800 |  |  |  | 87800
8 | Ком. предложение | ГП 409 гидропанель прибора МАРК 409 Т/1 | шт | 1 | 17800 |  |  |  | 17800
9 | ТЕРм11-03-001-01 Приказ Минстроя России от 27.02.15 №140/пр | Приборы, устанавливаемые на металлоконструкциях, щитах и пультах, масса: до 5 кг (Датчик кислородный) | 1 шт. | 1 | 108.26 | 102.74 |  |  | 108 | 103 |  |  | 0.52 | 0.52
10 | Ком. предложение | Датчик кислородный ДК-409Т | шт | 1 | 56450 |  |  |  | 56450
11 | Ком. предложение | ГП 409 гидропанель прибора МАРК 409 Т/1 | шт | 1 | 17800 |  |  |  | 17800
12 | ТЕРм11-03-001-01 Приказ Минстроя России от 27.02.15 №140/пр | Приборы, устанавливаемые на металлоконструкциях, щитах и пультах, масса: до 5 кг | 1 шт. | 1 | 108.26 | 102.74 |  |  | 108 | 103 |  |  | 0.52 | 0.52
13 | Прайс | Дозатор DLX VFT/PBB2-10, тип насоса 0,115, 2 л/ч, 10 бар в автоматическом режиме для жидкого стекла для Журби Софта толька автоматизация | шт | 1 | 21186.44 |  |  |  | 21186
14 | ТЕРп02-01-003-01 Приказ Минстроя России от 27.02.15 №140/пр | Автоматизированная система управления III категории технической сложности с количеством каналов (Кобщ): 2 (ТСН-2001.5 п.п.2.5.В случае, если монтажные и пусконаладочные работы по какому-либо оборудованию выполняются одним и тем же звеном (бригадой) или при техническом руководстве персонала предприятий-изготовителей или фирм-поставщиков оборудования ОЗП=0.8) | 1 система | 2 | 5446.33 | 5446.33 |  |  | 10893 | 10893 |  |  | 21 | 42
15 | ТЕРм10-06-068-15 Приказ Минстроя России от 27.02.15 №140/пр | Конфигурация и настройка сетевых компонентов (мост, маршрутизатор, модем и т.п.) | 1 шт. | 1 | 9423.25 | 9423.14 |  |  | 9423 | 9423 |  |  | 32 | 32
16 | Прайс | Маршрутизатор с возможностью перехода на резервный канал связи GPRS\3G\4G, с поднятием тоннелей | шт | 1 | 16949.15 |  |  |  | 16949
17 | Прайс | GPRS\3G\4G USB модем | шт | 1 | 8474.58 |  |  |  | 8475
18 | ТЕРп02-02-001-01 Приказ Минстроя России от 27.02.15 №140/пр | Инсталляция и базовая настройка общего и специального программного обеспечения (ТСН-2001.5 п.п.2.5.В случае, если монтажные и пусконаладочные работы по какому-либо оборудованию выполняются одним и тем же звеном (бригадой) или при техническом руководстве персонала предприятий-изготовителей или фирм-поставщиков оборудования ОЗП=0.8) | 1 инсталляция | 1 | 622.8 | 622.8 |  |  | 623 | 623 |  |  | 2.49 | 2.49
19 | Прайс | Преобразователь интерфейса Ethernet-RS-232/RS-485 | шт | 1 | 16949.15 |  |  |  | 16949
20 | Прайс | MasterSCADA до 200 точек вывода | шт | 1 | 25423.73 |  |  |  | 25424
Раздел 2. Котельная "Щербакова"
21 | ТЕРм11-03-001-01 Приказ Минстроя России от 27.02.15 №140/пр | Приборы, устанавливаемые на металлоконструкциях, щитах и пультах, масса: до 5 кг (МАРК 902 рН-метр стационарный в комплекте с гидропанелью ГП-902) | 1 шт. | 1 | 108.26 | 102.74 |  |  | 108 | 103 |  |  | 0.52 | 0.52
22 | Ком. предложение | МАРК 902 рН-метр стационарный в комплекте с гидропанелью ГП-902 и датчиком | шт | 1 | 69575 |  |  |  | 69575
23 | ТЕРм11-03-001-01 Приказ Минстроя России от 27.02.15 №140/пр | Приборы, устанавливаемые на металлоконструкциях, щитах и пультах, масса: до 5 кг (Блок датчиков к МАРК-902) | 1 шт. | 1 | 108.26 | 102.74 |  |  | 108 | 103 |  |  | 0.52 | 0.52
24 | Ком. предложение | Блок датчиков к МАРК-902 | шт | 1 | 19700 |  |  |  | 19700
25 | Ком. предложение | ГП 902 гидропанель прибора МАРК 902 | шт | 1 | 17600 |  |  |  | 17600
26 | ТЕРм11-03-001-01 Приказ Минстроя России от 27.02.15 №140/пр | Приборы, устанавливаемые на металлоконструкциях, щитах и пультах, масса: до 5 кг | 1 шт. | 1 | 108.26 | 102.74 |  |  | 108 | 103 |  |  | 0.52 | 0.52
27 | Ком. предложение | МАРК-409 Т/1 анализатор растворенного кислорода С ДАТЧИКОМ | шт | 1 | 87800 |  |  |  | 87800
28 | Ком. предложение | ГП 409 гидропанель прибора МАРК 409 Т/1 | шт | 1 | 17800 |  |  |  | 17800
29 | ТЕРм11-03-001-01 Приказ Минстроя России от 27.02.15 №140/пр | Приборы, устанавливаемые на металлоконструкциях, щитах и пультах, масса: до 5 кг (Датчик кислородный) | 1 шт. | 1 | 108.26 | 102.74 |  |  | 108 | 103 |  |  | 0.52 | 0.52
30 | Ком. предложение | Датчик кислородный ДК-409Т | шт | 1 | 56450 |  |  |  | 56450
31 | Ком. предложение | ГП 409 гидропанель прибора МАРК 409 Т/1 | шт | 1 | 17800 |  |  |  | 17800
32 | ТЕРп02-01-003-01 Приказ Минстроя России от 27.02.15 №140/пр | Автоматизированная система управления III категории технической сложности с количеством каналов (Кобщ): 2 (ТСН-2001.5 п.п.2.5.В случае, если монтажные и пусконаладочные работы по какому-либо оборудованию выполняются одним и тем же звеном (бригадой) или при техническом руководстве персонала предприятий-изготовителей или фирм-поставщиков оборудования ОЗП=0.8) | 1 система | 2 | 5446.33 | 5446.33 |  |  | 10893 | 10893 |  |  | 21 | 42
33 | Прайс | GPRS\3G\4G USB модем | шт | 1 | 8474.58 |  |  |  | 8475
34 | ТЕРп02-02-001-01 Приказ Минстроя России от 27.02.15 №140/пр | Инсталляция и базовая настройка общего и специального программного обеспечения (ТСН-2001.5 п.п.2.5.В случае, если монтажные и пусконаладочные работы по какому-либо оборудованию выполняются одним и тем же звеном (бригадой) или при техническом руководстве персонала предприятий-изготовителей или фирм-поставщиков оборудования ОЗП=0.8) | 1 инсталляция | 1 | 622.8 | 622.8 |  |  | 623 | 623 |  |  | 2.49 | 2.49
35 | Прайс | Преобразователь интерфейса Ethernet-RS-232/RS-485 | шт | 1 | 16949.15 |  |  |  | 16949
36 | Прайс | MasterSCADA до 200 точек вывода | шт | 1 | 25423.73 |  |  |  | 25424
Раздел 3. Котельная "Птицефабрика"
37 | ТЕРм11-03-001-01 Приказ Минстроя России от 27.02.15 №140/пр | Приборы, устанавливаемые на металлоконструкциях, щитах и пультах, масса: до 5 кг (МАРК 902 рН-метр стационарный в комплекте с гидропанелью ГП-902) | 1 шт. | 1 | 108.26 | 102.74 |  |  | 108 | 103 |  |  | 0.52 | 0.52
38 | Ком. предложение | МАРК 902 рН-метр стационарный в комплекте с гидропанелью ГП-902 и датчиком | шт | 1 | 69575 |  |  |  | 69575
39 | ТЕРм11-03-001-01 Приказ Минстроя России от 27.02.15 №140/пр | Приборы, устанавливаемые на металлоконструкциях, щитах и пультах, масса: до 5 кг (Блок датчиков к МАРК-902) | 1 шт. | 1 | 108.26 | 102.74 |  |  | 108 | 103 |  |  | 0.52 | 0.52
40 | Ком. предложение | Блок датчиков к МАРК-902 | шт | 1 | 19700 |  |  |  | 19700
41 | Ком. предложение | ГП 902 гидропанель прибора МАРК 902 | шт | 1 | 17600 |  |  |  | 17600
42 | ТЕРм11-03-001-01 Приказ Минстроя России от 27.02.15 №140/пр | Приборы, устанавливаемые на металлоконструкциях, щитах и пультах, масса: до 5 кг | 1 шт. | 1 | 108.26 | 102.74 |  |  | 108 | 103 |  |  | 0.52 | 0.52
43 | Ком. предложение | МАРК-409 Т/1 анализатор растворенного кислорода С ДАТЧИКОМ | шт | 1 | 87800 |  |  |  | 87800
44 | Ком. предложение | ГП 409 гидропанель прибора МАРК 409 Т/1 | шт | 1 | 17800 |  |  |  | 17800
45 | ТЕРм11-03-001-01 Приказ Минстроя России от 27.02.15 №140/пр | Приборы, устанавливаемые на металлоконструкциях, щитах и пультах, масса: до 5 кг (Датчик кислородный) | 1 шт. | 1 | 108.26 | 102.74 |  |  | 108 | 103 |  |  | 0.52 | 0.52
46 | Ком. предложение | Датчик кислородный ДК-409Т | шт | 1 | 56450 |  |  |  | 56450
47 | Ком. предложение | ГП 409 гидропанель прибора МАРК 409 Т/1 | шт | 1 | 17800 |  |  |  | 17800
48 | ТЕРп02-01-003-01 Приказ Минстроя России от 27.02.15 №140/пр | Автоматизированная система управления III категории технической сложности с количеством каналов (Кобщ): 2 (ТСН-2001.5 п.п.2.5.В случае, если монтажные и пусконаладочные работы по какому-либо оборудованию выполняются одним и тем же звеном (бригадой) или при техническом руководстве персонала предприятий-изготовителей или фирм-поставщиков оборудования ОЗП=0.8) | 1 система | 2 | 5446.33 | 5446.33 |  |  | 10893 | 10893 |  |  | 21 | 42
49 | ТЕРм10-06-068-15 Приказ Минстроя России от 27.02.15 №140/пр | Конфигурация и настройка сетевых компонентов (мост, маршрутизатор, модем и т.п.) | 1 шт. | 1 | 9423.25 | 9423.14 |  |  | 9423 | 9423 |  |  | 32 | 32
50 | Прайс | Маршрутизатор с возможностью перехода на резервный канал связи GPRS\3G\4G, с поднятием тоннелей | шт | 1 | 16949.15 |  |  |  | 16949
51 | Прайс | GPRS\3G\4G USB модем | шт | 1 | 8474.58 |  |  |  | 8475
52 | ТЕРп02-02-001-01 Приказ Минстроя России от 27.02.15 №140/пр | Инсталляция и базовая настройка общего и специального программного обеспечения (ТСН-2001.5 п.п.2.5.В случае, если монтажные и пусконаладочные работы по какому-либо оборудованию выполняются одним и тем же звеном (бригадой) или при техническом руководстве персонала предприятий-изготовителей или фирм-поставщиков оборудования ОЗП=0.8) | 1 инсталляция | 1 | 622.8 | 622.8 |  |  | 623 | 623 |  |  | 2.49 | 2.49
53 | Прайс | Преобразователь интерфейса Ethernet-RS-232/RS-485 | шт | 1 | 16949.15 |  |  |  | 16949
54 | Прайс | MasterSCADA до 200 точек вывода | шт | 1 | 25423.73 |  |  |  | 25424
55 | Прайс | Подключение к сети интернет | подключение | 1 | 16949.15 |  |  |  | 16949
Раздел 4. Котельная "Сайнаволок"
56 | ТЕРм11-03-001-01 Приказ Минстроя России от 27.02.15 №140/пр | Приборы, устанавливаемые на металлоконструкциях, щитах и пультах, масса: до 5 кг (МАРК 902 рН-метр стационарный в комплекте с гидропанелью ГП-902) | 1 шт. | 1 | 108.26 | 102.74 |  |  | 108 | 103 |  |  | 0.52 | 0.52
57 | Ком. предложение | МАРК 902 рН-метр стационарный в комплекте с гидропанелью ГП-902 и датчиком | шт | 1 | 69575 |  |  |  | 69575
58 | ТЕРм11-03-001-01 Приказ Минстроя России от 27.02.15 №140/пр | Приборы, устанавливаемые на металлоконструкциях, щитах и пультах, масса: до 5 кг (Блок датчиков к МАРК-902) | 1 шт. | 1 | 108.26 | 102.74 |  |  | 108 | 103 |  |  | 0.52 | 0.52
59 | Ком. предложение | Блок датчиков к МАРК-902 | шт | 1 | 19700 |  |  |  | 19700
60 | Ком. предложение | ГП 902 гидропанель прибора МАРК 902 | шт | 1 | 17600 |  |  |  | 17600
61 | ТЕРм11-03-001-01 Приказ Минстроя России от 27.02.15 №140/пр | Приборы, устанавливаемые на металлоконструкциях, щитах и пультах, масса: до 5 кг | 1 шт. | 1 | 108.26 | 102.74 |  |  | 108 | 103 |  |  | 0.52 | 0.52
62 | Ком. предложение | МАРК-409 Т/1 анализатор растворенного кислорода С ДАТЧИКОМ | шт | 1 | 87800 |  |  |  | 87800
63 | Ком. предложение | ГП 409 гидропанель прибора МАРК 409 Т/1 | шт | 1 | 17800 |  |  |  | 17800
64 | ТЕРм11-03-001-01 Приказ Минстроя России от 27.02.15 №140/пр | Приборы, устанавливаемые на металлоконструкциях, щитах и пультах, масса: до 5 кг (Датчик кислородный) | 1 шт. | 1 | 108.26 | 102.74 |  |  | 108 | 103 |  |  | 0.52 | 0.52
65 | Ком. предложение | Датчик кислородный ДК-409Т | шт | 1 | 56450 |  |  |  | 56450
66 | Ком. предложение | ГП 409 гидропанель прибора МАРК 409 Т/1 | шт | 1 | 17800 |  |  |  | 17800
67 | ТЕРп02-01-003-01 Приказ Минстроя России от 27.02.15 №140/пр | Автоматизированная система управления III категории технической сложности с количеством каналов (Кобщ): 2 (ТСН-2001.5 п.п.2.5.В случае, если монтажные и пусконаладочные работы по какому-либо оборудованию выполняются одним и тем же звеном (бригадой) или при техническом руководстве персонала предприятий-изготовителей или фирм-поставщиков оборудования ОЗП=0.8) | 1 система | 2 | 5446.33 | 5446.33 |  |  | 10893 | 10893 |  |  | 21 | 42
68 | ТЕРм10-06-068-15 Приказ Минстроя России от 27.02.15 №140/пр | Конфигурация и настройка сетевых компонентов (мост, маршрутизатор, модем и т.п.) | 1 шт. | 1 | 9423.25 | 9423.14 |  |  | 9423 | 9423 |  |  | 32 | 32
69 | Прайс | Маршрутизатор с возможностью перехода на резервный канал связи GPRS\3G\4G, с поднятием тоннелей | шт | 1 | 16949.15 |  |  |  | 16949
70 | Прайс | GPRS\3G\4G USB модем | шт | 1 | 8474.58 |  |  |  | 8475
71 | ТЕРп02-02-001-01 Приказ Минстроя России от 27.02.15 №140/пр | Инсталляция и базовая настройка общего и специального программного обеспечения (ТСН-2001.5 п.п.2.5.В случае, если монтажные и пусконаладочные работы по какому-либо оборудованию выполняются одним и тем же звеном (бригадой) или при техническом руководстве персонала предприятий-изготовителей или фирм-поставщиков оборудования ОЗП=0.8) | 1 инсталляция | 1 | 622.8 | 622.8 |  |  | 623 | 623 |  |  | 2.49 | 2.49
72 | Прайс | Преобразователь интерфейса Ethernet-RS-232/RS-485 | шт | 1 | 16949.15 |  |  |  | 16949
73 | Прайс | MasterSCADA до 200 точек вывода | шт | 1 | 25423.73 |  |  |  | 25424
74 | Прайс | Подключение к сети интернет | подключение | 1 | 16949.15 |  |  |  | 16949
Раздел 5. Котельная "Пески"
75 | ТЕРм11-03-001-01 Приказ Минстроя России от 27.02.15 №140/пр | Приборы, устанавливаемые на металлоконструкциях, щитах и пультах, масса: до 5 кг (МАРК 902 рН-метр стационарный в комплекте с гидропанелью ГП-902) | 1 шт. | 1 | 108.26 | 102.74 |  |  | 108 | 103 |  |  | 0.52 | 0.52
76 | Ком. предложение | МАРК 902 рН-метр стационарный в комплекте с гидропанелью ГП-902 и датчиком | шт | 1 | 69575 |  |  |  | 69575
77 | ТЕРм11-03-001-01 Приказ Минстроя России от 27.02.15 №140/пр | Приборы, устанавливаемые на металлоконструкциях, щитах и пультах, масса: до 5 кг (Блок датчиков к МАРК-902) | 1 шт. | 1 | 108.26 | 102.74 |  |  | 108 | 103 |  |  | 0.52 | 0.52
78 | Ком. предложение | Блок датчиков к МАРК-902 | шт | 1 | 19700 |  |  |  | 19700
79 | Ком. предложение | ГП 902 гидропанель прибора МАРК 902 | шт | 1 | 17600 |  |  |  | 17600
80 | ТЕРм11-03-001-01 Приказ Минстроя России от 27.02.15 №140/пр | Приборы, устанавливаемые на металлоконструкциях, щитах и пультах, масса: до 5 кг | 1 шт. | 1 | 108.26 | 102.74 |  |  | 108 | 103 |  |  | 0.52 | 0.52
81 | Ком. предложение | МАРК-409 Т/1 анализатор растворенного кислорода С ДАТЧИКОМ | шт | 1 | 87800 |  |  |  | 87800
82 | Ком. предложение | ГП 409 гидропанель прибора МАРК 409 Т/1 | шт | 1 | 17800 |  |  |  | 17800
83 | ТЕРм11-03-001-01 Приказ Минстроя России от 27.02.15 №140/пр | Приборы, устанавливаемые на металлоконструкциях, щитах и пультах, масса: до 5 кг (Датчик кислородный) | 1 шт. | 1 | 108.26 | 102.74 |  |  | 108 | 103 |  |  | 0.52 | 0.52
84 | Ком. предложение | Датчик кислородный ДК-409Т | шт | 1 | 56450 |  |  |  | 56450
85 | Ком. предложение | ГП 409 гидропанель прибора МАРК 409 Т/1 | шт | 1 | 17800 |  |  |  | 17800
86 | ТЕРп02-01-003-01 Приказ Минстроя России от 27.02.15 №140/пр | Автоматизированная система управления III категории технической сложности с количеством каналов (Кобщ): 2 (ТСН-2001.5 п.п.2.5.В случае, если монтажные и пусконаладочные работы по какому-либо оборудованию выполняются одним и тем же звеном (бригадой) или при техническом руководстве персонала предприятий-изготовителей или фирм-поставщиков оборудования ОЗП=0.8) | 1 система | 2 | 5446.33 | 5446.33 |  |  | 10893 | 10893 |  |  | 21 | 42
87 | ТЕРм10-06-068-15 Приказ Минстроя России от 27.02.15 №140/пр | Конфигурация и настройка сетевых компонентов (мост, маршрутизатор, модем и т.п.) | 1 шт. | 1 | 9423.25 | 9423.14 |  |  | 9423 | 9423 |  |  | 32 | 32
88 | Прайс | Маршрутизатор с возможностью перехода на резервный канал связи GPRS\3G\4G, с поднятием тоннелей | шт | 1 | 16949.15 |  |  |  | 16949
89 | Прайс | GPRS\3G\4G USB модем | шт | 1 | 8474.58 |  |  |  | 8475
90 | ТЕРп02-02-001-01 Приказ Минстроя России от 27.02.15 №140/пр | Инсталляция и базовая настройка общего и специального программного обеспечения (ТСН-2001.5 п.п.2.5.В случае, если монтажные и пусконаладочные работы по какому-либо оборудованию выполняются одним и тем же звеном (бригадой) или при техническом руководстве персонала предприятий-изготовителей или фирм-поставщиков оборудования ОЗП=0.8) | 1 инсталляция | 1 | 622.8 | 622.8 |  |  | 623 | 623 |  |  | 2.49 | 2.49
91 | Прайс | Преобразователь интерфейса Ethernet-RS-232/RS-485 | шт | 1 | 16949.15 |  |  |  | 16949
92 | Прайс | MasterSCADA до 200 точек вывода | шт | 1 | 25423.73 |  |  |  | 25424
93 | Прайс | Подключение к сети интернет | подключение | 1 | 16949.15 |  |  |  | 16949
Раздел 6. Котельная "СКЗ"
94 | ТЕРм11-03-001-01 Приказ Минстроя России от 27.02.15 №140/пр | Приборы, устанавливаемые на металлоконструкциях, щитах и пультах, масса: до 5 кг (МАРК 902 рН-метр стационарный в комплекте с гидропанелью ГП-902) | 1 шт. | 1 | 108.26 | 102.74 |  |  | 108 | 103 |  |  | 0.52 | 0.52
95 | Ком. предложение | МАРК 902 рН-метр стационарный в комплекте с гидропанелью ГП-902 и датчиком | шт | 1 | 69575 |  |  |  | 69575
96 | ТЕРм11-03-001-01 Приказ Минстроя России от 27.02.15 №140/пр | Приборы, устанавливаемые на металлоконструкциях, щитах и пультах, масса: до 5 кг (Блок датчиков к МАРК-902) | 1 шт. | 1 | 108.26 | 102.74 |  |  | 108 | 103 |  |  | 0.52 | 0.52
97 | Ком. предложение | Блок датчиков к МАРК-902 | шт | 1 | 19700 |  |  |  | 19700
98 | Ком. предложение | ГП 902 гидропанель прибора МАРК 902 | шт | 1 | 17600 |  |  |  | 17600
99 | ТЕРм11-03-001-01 Приказ Минстроя России от 27.02.15 №140/пр | Приборы, устанавливаемые на металлоконструкциях, щитах и пультах, масса: до 5 кг | 1 шт. | 1 | 108.26 | 102.74 |  |  | 108 | 103 |  |  | 0.52 | 0.52
100 | Ком. предложение | МАРК-409 Т/1 анализатор растворенного кислорода С ДАТЧИКОМ | шт | 1 | 87800 |  |  |  | 87800
101 | Ком. предложение | ГП 409 гидропанель прибора МАРК 409 Т/1 | шт | 1 | 17800 |  |  |  | 17800
102 | ТЕРм11-03-001-01 Приказ Минстроя России от 27.02.15 №140/пр | Приборы, устанавливаемые на металлоконструкциях, щитах и пультах, масса: до 5 кг (Датчик кислородный) | 1 шт. | 1 | 108.26 | 102.74 |  |  | 108 | 103 |  |  | 0.52 | 0.52
103 | Ком. предложение | Датчик кислородный ДК-409Т | шт | 1 | 56450 |  |  |  | 56450
104 | Ком. предложение | ГП 409 гидропанель прибора МАРК 409 Т/1 | шт | 1 | 17800 |  |  |  | 17800
105 | ТЕРп02-01-003-01 Приказ Минстроя России от 27.02.15 №140/пр | Автоматизированная система управления III категории технической сложности с количеством каналов (Кобщ): 2 (ТСН-2001.5 п.п.2.5.В случае, если монтажные и пусконаладочные работы по какому-либо оборудованию выполняются одним и тем же звеном (бригадой) или при техническом руководстве персонала предприятий-изготовителей или фирм-поставщиков оборудования ОЗП=0.8) | 1 система | 2 | 5446.33 | 5446.33 |  |  | 10893 | 10893 |  |  | 21 | 42
106 | ТЕРм10-06-068-15 Приказ Минстроя России от 27.02.15 №140/пр | Конфигурация и настройка сетевых компонентов (мост, маршрутизатор, модем и т.п.) | 1 шт. | 1 | 9423.25 | 9423.14 |  |  | 9423 | 9423 |  |  | 32 | 32
107 | Прайс | Маршрутизатор с возможностью перехода на резервный канал связи GPRS\3G\4G, с поднятием тоннелей | шт | 1 | 16949.15 |  |  |  | 16949
108 | Прайс | GPRS\3G\4G USB модем | шт | 1 | 8474.58 |  |  |  | 8475
109 | ТЕРп02-02-001-01 Приказ Минстроя России от 27.02.15 №140/пр | Инсталляция и базовая настройка общего и специального программного обеспечения (ТСН-2001.5 п.п.2.5.В случае, если монтажные и пусконаладочные работы по какому-либо оборудованию выполняются одним и тем же звеном (бригадой) или при техническом руководстве персонала предприятий-изготовителей или фирм-поставщиков оборудования ОЗП=0.8) | 1 инсталляция | 1 | 622.8 | 622.8 |  |  | 623 | 623 |  |  | 2.49 | 2.49
110 | Прайс | Преобразователь интерфейса Ethernet-RS-232/RS-485 | шт | 1 | 16949.15 |  |  |  | 16949
111 | Прайс | MasterSCADA до 200 точек вывода | шт | 1 | 25423.73 |  |  |  | 25424
112 | Прайс | Подключение к сети интернет | подключение | 1 | 16949.15 |  |  |  | 16949
Раздел 7. Котельная "Соломенное"
113 | ТЕРм11-03-001-01 Приказ Минстроя России от 27.02.15 №140/пр | Приборы, устанавливаемые на металлоконструкциях, щитах и пультах, масса: до 5 кг (МАРК 902 рН-метр стационарный в комплекте с гидропанелью ГП-902) | 1 шт. | 1 | 108.26 | 102.74 |  |  | 108 | 103 |  |  | 0.52 | 0.52
114 | Ком. предложение | МАРК 902 рН-метр стационарный в комплекте с гидропанелью ГП-902 и датчиком | шт | 1 | 69575 |  |  |  | 69575
115 | ТЕРм11-03-001-01 Приказ Минстроя России от 27.02.15 №140/пр | Приборы, устанавливаемые на металлоконструкциях, щитах и пультах, масса: до 5 кг (Блок датчиков к МАРК-902) | 1 шт. | 1 | 108.26 | 102.74 |  |  | 108 | 103 |  |  | 0.52 | 0.52
116 | Ком. предложение | Блок датчиков к МАРК-902 | шт | 1 | 19700 |  |  |  | 19700
117 | Ком. предложение | ГП 902 гидропанель прибора МАРК 902 | шт | 1 | 17600 |  |  |  | 17600
118 | ТЕРм11-03-001-01 Приказ Минстроя России от 27.02.15 №140/пр | Приборы, устанавливаемые на металлоконструкциях, щитах и пультах, масса: до 5 кг | 1 шт. | 1 | 108.26 | 102.74 |  |  | 108 | 103 |  |  | 0.52 | 0.52
119 | Ком. предложение | МАРК-409 Т/1 анализатор растворенного кислорода С ДАТЧИКОМ | шт | 1 | 87800 |  |  |  | 87800
120 | Ком. предложение | ГП 409 гидропанель прибора МАРК 409 Т/1 | шт | 1 | 17800 |  |  |  | 17800
121 | ТЕРм11-03-001-01 Приказ Минстроя России от 27.02.15 №140/пр | Приборы, устанавливаемые на металлоконструкциях, щитах и пультах, масса: до 5 кг (Датчик кислородный) | 1 шт. | 1 | 108.26 | 102.74 |  |  | 108 | 103 |  |  | 0.52 | 0.52
122 | Ком. предложение | Датчик кислородный ДК-409Т | шт | 1 | 56450 |  |  |  | 56450
123 | Ком. предложение | ГП 409 гидропанель прибора МАРК 409 Т/1 | шт | 1 | 17800 |  |  |  | 17800
124 | ТЕРп02-01-003-01 Приказ Минстроя России от 27.02.15 №140/пр | Автоматизированная система управления III категории технической сложности с количеством каналов (Кобщ): 2 (ТСН-2001.5 п.п.2.5.В случае, если монтажные и пусконаладочные работы по какому-либо оборудованию выполняются одним и тем же звеном (бригадой) или при техническом руководстве персонала предприятий-изготовителей или фирм-поставщиков оборудования ОЗП=0.8) | 1 система | 2 | 5446.33 | 5446.33 |  |  | 10893 | 10893 |  |  | 21 | 42
125 | ТЕРм10-06-068-15 Приказ Минстроя России от 27.02.15 №140/пр | Конфигурация и настройка сетевых компонентов (мост, маршрутизатор, модем и т.п.) | 1 шт. | 1 | 9423.25 | 9423.14 |  |  | 9423 | 9423 |  |  | 32 | 32
126 | Прайс | Маршрутизатор с возможностью перехода на резервный канал связи GPRS\3G\4G, с поднятием тоннелей | шт | 1 | 16949.15 |  |  |  | 16949
127 | Прайс | GPRS\3G\4G USB модем | шт | 1 | 8474.58 |  |  |  | 8475
128 | ТЕРп02-02-001-01 Приказ Минстроя России от 27.02.15 №140/пр | Инсталляция и базовая настройка общего и специального программного обеспечения (ТСН-2001.5 п.п.2.5.В случае, если монтажные и пусконаладочные работы по какому-либо оборудованию выполняются одним и тем же звеном (бригадой) или при техническом руководстве персонала предприятий-изготовителей или фирм-поставщиков оборудования ОЗП=0.8) | 1 инсталляция | 1 | 622.8 | 622.8 |  |  | 623 | 623 |  |  | 2.49 | 2.49
129 | Прайс | Преобразователь интерфейса Ethernet-RS-232/RS-485 | шт | 1 | 16949.15 |  |  |  | 16949
130 | Прайс | MasterSCADA до 200 точек вывода | шт | 1 | 25423.73 |  |  |  | 25424
131 | Прайс | Подключение к сети интернет | подключение | 1 | 16949.15 |  |  |  | 16949
Раздел 8. Котельная "Шуя"
132 | ТЕРм11-03-001-01 Приказ Минстроя России от 27.02.15 №140/пр | Приборы, устанавливаемые на металлоконструкциях, щитах и пультах, масса: до 5 кг (МАРК 902 рН-метр стационарный в комплекте с гидропанелью ГП-902) | 1 шт. | 1 | 108.26 | 102.74 |  |  | 108 | 103 |  |  | 0.52 | 0.52
133 | Ком. предложение | МАРК 902 рН-метр стационарный в комплекте с гидропанелью ГП-902 и датчиком | шт | 1 | 69575 |  |  |  | 69575
134 | ТЕРм11-03-001-01 Приказ Минстроя России от 27.02.15 №140/пр | Приборы, устанавливаемые на металлоконструкциях, щитах и пультах, масса: до 5 кг (Блок датчиков к МАРК-902) | 1 шт. | 1 | 108.26 | 102.74 |  |  | 108 | 103 |  |  | 0.52 | 0.52
135 | Ком. предложение | Блок датчиков к МАРК-902 | шт | 1 | 19700 |  |  |  | 19700
136 | Ком. предложение | ГП 902 гидропанель прибора МАРК 902 | шт | 1 | 17600 |  |  |  | 17600
137 | ТЕРм11-03-001-01 Приказ Минстроя России от 27.02.15 №140/пр | Приборы, устанавливаемые на металлоконструкциях, щитах и пультах, масса: до 5 кг | 1 шт. | 1 | 108.26 | 102.74 |  |  | 108 | 103 |  |  | 0.52 | 0.52
138 | Ком. предложение | МАРК-409 Т/1 анализатор растворенного кислорода С ДАТЧИКОМ | шт | 1 | 87800 |  |  |  | 87800
139 | Ком. предложение | ГП 409 гидропанель прибора МАРК 409 Т/1 | шт | 1 | 17800 |  |  |  | 17800
140 | ТЕРм11-03-001-01 Приказ Минстроя России от 27.02.15 №140/пр | Приборы, устанавливаемые на металлоконструкциях, щитах и пультах, масса: до 5 кг (Датчик кислородный) | 1 шт. | 1 | 108.26 | 102.74 |  |  | 108 | 103 |  |  | 0.52 | 0.52
141 | Ком. предложение | Датчик кислородный ДК-409Т | шт | 1 | 56450 |  |  |  | 56450
142 | Ком. предложение | ГП 409 гидропанель прибора МАРК 409 Т/1 | шт | 1 | 17800 |  |  |  | 17800
143 | ТЕРп02-01-003-01 Приказ Минстроя России от 27.02.15 №140/пр | Автоматизированная система управления III категории технической сложности с количеством каналов (Кобщ): 2 (ТСН-2001.5 п.п.2.5.В случае, если монтажные и пусконаладочные работы по какому-либо оборудованию выполняются одним и тем же звеном (бригадой) или при техническом руководстве персонала предприятий-изготовителей или фирм-поставщиков оборудования ОЗП=0.8) | 1 система | 2 | 5446.33 | 5446.33 |  |  | 10893 | 10893 |  |  | 21 | 42
144 | ТЕРм10-06-068-15 Приказ Минстроя России от 27.02.15 №140/пр | Конфигурация и настройка сетевых компонентов (мост, маршрутизатор, модем и т.п.) | 1 шт. | 1 | 9423.25 | 9423.14 |  |  | 9423 | 9423 |  |  | 32 | 32
145 | Прайс | Маршрутизатор с возможностью перехода на резервный канал связи GPRS\3G\4G, с поднятием тоннелей | шт | 1 | 16949.15 |  |  |  | 16949
146 | Прайс | GPRS\3G\4G USB модем | шт | 1 | 8474.58 |  |  |  | 8475
147 | ТЕРп02-02-001-01 Приказ Минстроя России от 27.02.15 №140/пр | Инсталляция и базовая настройка общего и специального программного обеспечения (ТСН-2001.5 п.п.2.5.В случае, если монтажные и пусконаладочные работы по какому-либо оборудованию выполняются одним и тем же звеном (бригадой) или при техническом руководстве персонала предприятий-изготовителей или фирм-поставщиков оборудования ОЗП=0.8) | 1 инсталляция | 1 | 622.8 | 622.8 |  |  | 623 | 623 |  |  | 2.49 | 2.49
148 | Прайс | Преобразователь интерфейса Ethernet-RS-232/RS-485 | шт | 1 | 16949.15 |  |  |  | 16949
149 | Прайс | MasterSCADA до 200 точек вывода | шт | 1 | 25423.73 |  |  |  | 25424
150 | Прайс | Подключение к сети интернет | подключение | 1 | 16949.15 |  |  |  | 16949
Раздел 9. Котельная "Мелиоративный"
151 | ТЕРм11-03-001-01 Приказ Минстроя России от 27.02.15 №140/пр | Приборы, устанавливаемые на металлоконструкциях, щитах и пультах, масса: до 5 кг (МАРК 902 рН-метр стационарный в комплекте с гидропанелью ГП-902) | 1 шт. | 1 | 108.26 | 102.74 |  |  | 108 | 103 |  |  | 0.52 | 0.52
152 | Ком. предложение | МАРК 902 рН-метр стационарный в комплекте с гидропанелью ГП-902 и датчиком | шт | 1 | 69575 |  |  |  | 69575
153 | ТЕРм11-03-001-01 Приказ Минстроя России от 27.02.15 №140/пр | Приборы, устанавливаемые на металлоконструкциях, щитах и пультах, масса: до 5 кг (Блок датчиков к МАРК-902) | 1 шт. | 1 | 108.26 | 102.74 |  |  | 108 | 103 |  |  | 0.52 | 0.52
154 | Ком. предложение | Блок датчиков к МАРК-902 | шт | 1 | 19700 |  |  |  | 19700
155 | Ком. предложение | ГП 902 гидропанель прибора МАРК 902 | шт | 1 | 17600 |  |  |  | 17600
156 | ТЕРм11-03-001-01 Приказ Минстроя России от 27.02.15 №140/пр | Приборы, устанавливаемые на металлоконструкциях, щитах и пультах, масса: до 5 кг | 1 шт. | 1 | 108.26 | 102.74 |  |  | 108 | 103 |  |  | 0.52 | 0.52
157 | Ком. предложение | МАРК-409 Т/1 анализатор растворенного кислорода С ДАТЧИКОМ | шт | 1 | 87800 |  |  |  | 87800
158 | Ком. предложение | ГП 409 гидропанель прибора МАРК 409 Т/1 | шт | 1 | 17800 |  |  |  | 17800
159 | ТЕРм11-03-001-01 Приказ Минстроя России от 27.02.15 №140/пр | Приборы, устанавливаемые на металлоконструкциях, щитах и пультах, масса: до 5 кг (Датчик кислородный) | 1 шт. | 1 | 108.26 | 102.74 |  |  | 108 | 103 |  |  | 0.52 | 0.52
160 | Ком. предложение | Датчик кислородный ДК-409Т | шт | 1 | 56450 |  |  |  | 56450
161 | Ком. предложение | ГП 409 гидропанель прибора МАРК 409 Т/1 | шт | 1 | 17800 |  |  |  | 17800
162 | ТЕРп02-01-003-01 Приказ Минстроя России от 27.02.15 №140/пр | Автоматизированная система управления III категории технической сложности с количеством каналов (Кобщ): 2 (ТСН-2001.5 п.п.2.5.В случае, если монтажные и пусконаладочные работы по какому-либо оборудованию выполняются одним и тем же звеном (бригадой) или при техническом руководстве персонала предприятий-изготовителей или фирм-поставщиков оборудования ОЗП=0.8) | 1 система | 2 | 5446.33 | 5446.33 |  |  | 10893 | 10893 |  |  | 21 | 42
163 | ТЕРм10-06-068-15 Приказ Минстроя России от 27.02.15 №140/пр | Конфигурация и настройка сетевых компонентов (мост, маршрутизатор, модем и т.п.) | 1 шт. | 1 | 9423.25 | 9423.14 |  |  | 9423 | 9423 |  |  | 32 | 32
164 | Прайс | Маршрутизатор с возможностью перехода на резервный канал связи GPRS\3G\4G, с поднятием тоннелей | шт | 1 | 16949.15 |  |  |  | 16949
165 | Прайс | GPRS\3G\4G USB модем | шт | 1 | 8474.58 |  |  |  | 8475
166 | ТЕРп02-02-001-01 Приказ Минстроя России от 27.02.15 №140/пр | Инсталляция и базовая настройка общего и специального программного обеспечения (ТСН-2001.5 п.п.2.5.В случае, если монтажные и пусконаладочные работы по какому-либо оборудованию выполняются одним и тем же звеном (бригадой) или при техническом руководстве персонала предприятий-изготовителей или фирм-поставщиков оборудования ОЗП=0.8) | 1 инсталляция | 1 | 622.8 | 622.8 |  |  | 623 | 623 |  |  | 2.49 | 2.49
167 | Прайс | Преобразователь интерфейса Ethernet-RS-232/RS-485 | шт | 1 | 16949.15 |  |  |  | 16949
168 | Прайс | MasterSCADA до 200 точек вывода | шт | 1 | 25423.73 |  |  |  | 25424
169 | Прайс | Подключение к сети интернет | подключение | 1 | 16949.15 |  |  |  | 16949
Раздел 10. Котельная "Новая Вилга"
170 | ТЕРм11-03-001-01 Приказ Минстроя России от 27.02.15 №140/пр | Приборы, устанавливаемые на металлоконструкциях, щитах и пультах, масса: до 5 кг (МАРК 902 рН-метр стационарный в комплекте с гидропанелью ГП-902) | 1 шт. | 1 | 108.26 | 102.74 |  |  | 108 | 103 |  |  | 0.52 | 0.52
171 | Ком. предложение | МАРК 902 рН-метр стационарный в комплекте с гидропанелью ГП-902 и датчиком | шт | 1 | 69575 |  |  |  | 69575
172 | ТЕРм11-03-001-01 Приказ Минстроя России от 27.02.15 №140/пр | Приборы, устанавливаемые на металлоконструкциях, щитах и пультах, масса: до 5 кг (Блок датчиков к МАРК-902) | 1 шт. | 1 | 108.26 | 102.74 |  |  | 108 | 103 |  |  | 0.52 | 0.52
173 | Ком. предложение | Блок датчиков к МАРК-902 | шт | 1 | 19700 |  |  |  | 19700
174 | Ком. предложение | ГП 902 гидропанель прибора МАРК 902 | шт | 1 | 17600 |  |  |  | 17600
175 | ТЕРм11-03-001-01 Приказ Минстроя России от 27.02.15 №140/пр | Приборы, устанавливаемые на металлоконструкциях, щитах и пультах, масса: до 5 кг (Измеритель жесткости СОЖ-121) | 1 шт. | 1 | 108.26 | 102.74 |  |  | 108 | 103 |  |  | 0.52 | 0.52
176 | Ком. предложение | Измеритель жесткости СОЖ-121 | шт | 1 | 224198 |  |  |  | 224198
177 | ТЕРм11-03-001-01 Приказ Минстроя России от 27.02.15 №140/пр | Приборы, устанавливаемые на металлоконструкциях, щитах и пультах, масса: до 5 кг (Аквафлоу серии SF 175/2-95 производительностью 6,5 м3) | 1 шт. | 1 | 108.26 | 102.74 |  |  | 108 | 103 |  |  | 0.52 | 0.52
178 | Прайс | Аквафлоу серии SF 175/2-95 производительностью 6,5 м3 | шт | 1 | 271866 |  |  |  | 271866
179 | ТЕРм11-03-001-01 Приказ Минстроя России от 27.02.15 №140/пр | Приборы, устанавливаемые на металлоконструкциях, щитах и пультах, масса: до 5 кг | 1 шт. | 1 | 108.26 | 102.74 |  |  | 108 | 103 |  |  | 0.52 | 0.52
180 | Ком. предложение | МАРК-409 Т/1 анализатор растворенного кислорода С ДАТЧИКОМ | шт | 1 | 87800 |  |  |  | 87800
181 | Ком. предложение | ГП 409 гидропанель прибора МАРК 409 Т/1 | шт | 1 | 17800 |  |  |  | 17800
182 | ТЕРм11-03-001-01 Приказ Минстроя России от 27.02.15 №140/пр | Приборы, устанавливаемые на металлоконструкциях, щитах и пультах, масса: до 5 кг (Датчик кислородный) | 1 шт. | 1 | 108.26 | 102.74 |  |  | 108 | 103 |  |  | 0.52 | 0.52
183 | Ком. предложение | Датчик кислородный ДК-409Т | шт | 1 | 56450 |  |  |  | 56450
184 | Ком. предложение | ГП 409 гидропанель прибора МАРК 409 Т/1 | шт | 1 | 17800 |  |  |  | 17800
185 | ТЕРм11-03-001-01 Приказ Минстроя России от 27.02.15 №140/пр | Приборы, устанавливаемые на металлоконструкциях, щитах и пультах, масса: до 5 кг (МАРК 602 Кондуктомер/солемер с датчиком ДП-025С) | 1 шт. | 1 | 108.26 | 102.74 |  |  | 108 | 103 |  |  | 0.52 | 0.52
186 | Ком. предложение | МАРК 602 Кондуктомер/солемер с датчиком ДП-025С | шт | 1 | 86240 |  |  |  | 86240
187 | ТЕРп02-01-003-01 Приказ Минстроя России от 27.02.15 №140/пр | Автоматизированная система управления III категории технической сложности с количеством каналов (Кобщ): 2 (ТСН-2001.5 п.п.2.5.В случае, если монтажные и пусконаладочные работы по какому-либо оборудованию выполняются одним и тем же звеном (бригадой) или при техническом руководстве персонала предприятий-изготовителей или фирм-поставщиков оборудования ОЗП=0.8) | 1 система | 4 | 5446.33 | 5446.33 |  |  | 21785 | 21785 |  |  | 21 | 84
188 | ТЕРм10-06-068-15 Приказ Минстроя России от 27.02.15 №140/пр | Конфигурация и настройка сетевых компонентов (мост, маршрутизатор, модем и т.п.) | 1 шт. | 1 | 9423.25 | 9423.14 |  |  | 9423 | 9423 |  |  | 32 | 32
189 | Прайс | Маршрутизатор с возможностью перехода на резервный канал связи GPRS\3G\4G, с поднятием тоннелей | шт | 1 | 16949.15 |  |  |  | 16949
190 | Прайс | GPRS\3G\4G USB модем | шт | 1 | 8474.58 |  |  |  | 8475
191 | ТЕРп02-02-001-01 Приказ Минстроя России от 27.02.15 №140/пр | Инсталляция и базовая настройка общего и специального программного обеспечения (ТСН-2001.5 п.п.2.5.В случае, если монтажные и пусконаладочные работы по какому-либо оборудованию выполняются одним и тем же звеном (бригадой) или при техническом руководстве персонала предприятий-изготовителей или фирм-поставщиков оборудования ОЗП=0.8) | 1 инсталляция | 1 | 622.8 | 622.8 |  |  | 623 | 623 |  |  | 2.49 | 2.49
192 | Прайс | Преобразователь интерфейса Ethernet-RS-232/RS-485 | шт | 1 | 16949.15 |  |  |  | 16949
193 | Прайс | MasterSCADA до 200 точек вывода | шт | 1 | 25423.73 |  |  |  | 25424
Раздел 11. "Центральная котельная"
194 | ТЕРм10-06-068-15 Приказ Минстроя России от 27.02.15 №140/пр | Конфигурация и настройка сетевых компонентов (мост, маршрутизатор, модем и т.п.) | 1 шт. | 1 | 9423.25 | 9423.14 |  |  | 9423 | 9423 |  |  | 32 | 32
195 | Прайс | Маршрутизатор с возможностью перехода на резервный канал связи GPRS\3G\4G, с поднятием тоннелей | шт | 1 | 16949.15 |  |  |  | 16949
196 | Прайс | GPRS\3G\4G USB модем | шт | 1 | 8474.58 |  |  |  | 8475
197 | ТЕРп02-02-001-01 Приказ Минстроя России от 27.02.15 №140/пр | Инсталляция и базовая настройка общего и специального программного обеспечения (ТСН-2001.5 п.п.2.5.В случае, если монтажные и пусконаладочные работы по какому-либо оборудованию выполняются одним и тем же звеном (бригадой) или при техническом руководстве персонала предприятий-изготовителей или фирм-поставщиков оборудования ОЗП=0.8) | 1 инсталляция | 2 | 622.8 | 622.8 |  |  | 1246 | 1246 |  |  | 2.49 | 4.98
198 | Прайс | Преобразователь интерфейса Ethernet-RS-232/RS-485 | шт | 1 | 16949.15 |  |  |  | 16949
199 | Прайс | MasterSCADA до 2000 тыс. точек вывода | шт | 1 | 25423.73 |  |  |  | 25424
200 | Ком. предложение | Программное обеспечение MAS-View. Исполнительная система-сетевой клиент без функций управления с привязкой к архивному серверу MAS | шт | 1 | 23728.81 |  |  |  | 23729
Раздел 12. Ленина 11В. ЦДС
201 | ТЕРм11-04-002-01 Приказ Минстроя России от 27.02.15 №140/пр | Аппарат настольный, масса: до 0,015 т | 1 шт. | 2 | 335.86 | 174.81 | 160.84 |  | 672 | 350 | 322 |  | 1.03 | 2.06
202 | Прайс | АРМ оператора для SCADA системы (с выводом изображения на 2 монитора) должно включать лицензионное ПО. комплектно с монитором, клавиатурой и мышкой + колонки | шт | 1 | 67796.61 |  |  |  | 67797
203 | Прайс | АРМ оператора для видеонаблюдения (с выводом изображения на 2 монитора) | шт | 1 | 42372.88 |  |  |  | 42373
204 | ТЕРм11-03-001-02 Приказ Минстроя России от 27.02.15 №140/пр | Приборы, устанавливаемые на металлоконструкциях, щитах и пультах, масса: до 10 кг | 1 шт. | 4 | 215.77 | 203.3 |  |  | 863 | 813 |  |  | 1.03 | 4.12
205 | Прайс | Телевизор для SCADA системы | шт | 2 | 42372.88 |  |  |  | 84746
206 | Прайс | Телевизор для системы видеонаблюдения | шт | 2 | 42372.88 |  |  |  | 84746
207 | ТЕРм11-03-001-01 Приказ Минстроя России от 27.02.15 №140/пр | Приборы, устанавливаемые на металлоконструкциях, щитах и пультах, масса: до 5 кг | 1 шт. | 3 | 108.26 | 102.74 |  |  | 325 | 308 |  |  | 0.52 | 1.56
208 | Прайс | ИБП для SCADA системы | шт | 2 | 12711.86 |  |  |  | 25424
209 | ТЕРм10-06-068-15 Приказ Минстроя России от 27.02.15 №140/пр | Конфигурация и настройка сетевых компонентов (мост, маршрутизатор, модем и т.п.) | 1 шт. | 1 | 9423.25 | 9423.14 |  |  | 9423 | 9423 |  |  | 32 | 32
210 | Прайс | 3G\4G модем для выхода в SCADA систему (для ноутбука) | шт | 1 | 8474.58 |  |  |  | 8475
211 | ТЕРп02-02-001-01 Приказ Минстроя России от 27.02.15 №140/пр | Инсталляция и базовая настройка общего и специального программного обеспечения (ТСН-2001.5 п.п.2.5.В случае, если монтажные и пусконаладочные работы по какому-либо оборудованию выполняются одним и тем же звеном (бригадой) или при техническом руководстве персонала предприятий-изготовителей или фирм-поставщиков оборудования ОЗП=0.8) | 1 инсталляция | 3 | 622.8 | 622.8 |  |  | 1868 | 1868 |  |  | 2.49 | 7.47
212 | Ком. предложение | Программное обеспечение MAS-View. Исполнительная система-сетевой клиент с функциями на любое число сетевых переменных с привязкой к архивному серверу MAS | шт | 1 | 50423.73 |  |  |  | 50424
213 | Ком. предложение | MAS-View. Исполнительная система-сетевой клиент без функций управления с привязкой к архивному серверу MAS | шт | 2 | 23728.81 |  |  |  | 47458
Раздел 13. Ленина 11В. Серверная
214 | ТЕРм11-04-002-01 Приказ Минстроя России от 27.02.15 №140/пр | Аппарат настольный, масса: до 0,015 т | 1 шт. | 3 | 335.86 | 174.81 | 160.84 |  | 1008 | 524 | 483 |  | 1.03 | 3.09
215 | Прайс | Сервер для MasterSCADA | шт | 1 | 254237.29 |  |  |  | 254237
216 | Прайс | Proxy-server | шт | 1 | 84745.76 |  |  |  | 84746
217 | ТЕРм11-03-001-01 Приказ Минстроя России от 27.02.15 №140/пр | Приборы, устанавливаемые на металлоконструкциях, щитах и пультах, масса: до 5 кг | 1 шт. | 1 | 108.26 | 102.74 |  |  | 108 | 103 |  |  | 0.52 | 0.52
218 | Прайс | ИБП для сервера | шт | 1 | 25423.73 |  |  |  | 25424
219 | ТЕРм11-03-001-02 Приказ Минстроя России от 27.02.15 №140/пр | Приборы, устанавливаемые на металлоконструкциях, щитах и пультах, масса: до 10 кг | 1 шт. | 1 | 215.77 | 203.3 |  |  | 216 | 203 |  |  | 1.03 | 1.03
220 | Прайс | Всепогодный кондиционер в серверную | шт | 1 | 42372.88 |  |  |  | 42373
221 | ТЕРм11-03-001-02 Приказ Минстроя России от 27.02.15 №140/пр | Приборы, устанавливаемые на металлоконструкциях, щитах и пультах, масса: до 10 кг | 1 шт. | 1 | 215.77 | 203.3 |  |  | 216 | 203 |  |  | 1.03 | 1.03
222 | Прайс | Межсетевой экран | шт | 1 | 42372.88 |  |  |  | 42373
223 | ТЕРп02-02-001-01 Приказ Минстроя России от 27.02.15 №140/пр | Инсталляция и базовая настройка общего и специального программного обеспечения (ТСН-2001.5 п.п.2.5.В случае, если монтажные и пусконаладочные работы по какому-либо оборудованию выполняются одним и тем же звеном (бригадой) или при техническом руководстве персонала предприятий-изготовителей или фирм-поставщиков оборудования ОЗП=0.8) | 1 инсталляция | 4 | 622.8 | 622.8 |  |  | 2491 | 2491 |  |  | 2.49 | 9.96
224 | Прайс | ИНСАТ MERCURY MASTEROPC SERVER (51-150 УСТРОЙСТВ) OPC сервер для счетчиков Меркурий (230, 233, 234, 236) | шт | 110 | 296.61 |  |  |  | 32627
Итого прямые затраты по смете в текущих ценах | [8 empty] | 5478623 | 242346 | 805 |  |  | 897.6
Накладные расходы | [8 empty] | 155047
Сметная прибыль | [8 empty] | 95295
Итоги по смете:
Итого Монтажные работы | [8 empty] | 4772460 |  |  |  |  | 388.29
Итого Прочие затраты | [8 empty] | 956505 |  |  |  |  | 509.31
Итого | [8 empty] | 5728965 |  |  |  |  | 897.6
В том числе:
Материалы | [8 empty] | 5235472
Машины и механизмы | [8 empty] | 805
ФОТ | [8 empty] | 242346
Накладные расходы | [8 empty] | 155047
Сметная прибыль | [8 empty] | 95295
Непредвиденные затраты 2% | [8 empty] | 114579
Итого с непредвиденными | [8 empty] | 5843544
С индексом пересчета на 2018 г 6.1% | [8 empty] | 356456
Итого с учетом доп. затрат в тек ценах | [8 empty] | 6200000
НДС 18% | [8 empty] | 1116000
ВСЕГО по смете | [8 empty] | 7316000 |  |  |  |  | 897.6
Составил: ___________________________Максимов Р.А.
(должность, подпись, расшифровка)
Проверил: ___________________________Корнев В.А.
(должность, подпись, расшифровка)