## ЛСР 17 граф
СОГЛАСОВАНО: | [11 empty] | УТВЕРЖДАЮ:
Технический директор АО "ПКС-Тепловые сети"
_________________Проккиев А.А. | [11 empty] | _________________
" _____ " ________________ 2017 г. | [11 empty] | "____" ______________2017 г.
Модернизация участка наружных тепловых сетей от ТК8 до ТК8-21 по ул.Кузьмина в г.Петрозаводске
(наименование стройки)
ЛОКАЛЬНЫЙ СМЕТНЫЙ РАСЧЕТ № 1
(локальная смета)
|  | на | Модернизация участка наружных тепловых сетей от ТК8 до ТК8-21 по ул.Кузьмина в г.Петрозаводске
(наименование работ и затрат, наименование объекта)
Основание:
|  |  | Сметная стоимость _______________________________________________________________________________________________ | [5 empty] | ___________________________7781.442 |  | тыс. руб.
|  |  | строительных работ _______________________________________________________________________________________________ | [5 empty] | _______________________________________________________________________________________________5025.214 |  | тыс. руб.
|  |  | монтажных работ _______________________________________________________________________________________________ | [5 empty] | _______________________________________________________________________________________________1120.356 |  | тыс. руб.
|  |  | Средства на оплату труда _______________________________________________________________________________________________ | [5 empty] | ___________________________609.256 |  | тыс. руб.
|  |  | Сметная трудоемкость _______________________________________________________________________________________________ | [5 empty] | _______________________________________________________________________________________________2837.35 |  | чел.час
|  |  | Трудозатраты механизаторов _______________________________________________________________________________________________ | [5 empty] | _______________________________________________________________________________________________415.5 |  | чел.час
Составлен(а) в текущих (прогнозных) ценах по состоянию на 3 кв. 2017 года с пересчетом в цены 2018 года
№ пп | Обосно- вание | Наименование | Ед. изм. | Кол. | Стоимость единицы, руб. |  |  |  | Общая стоимость, руб. |  |  |  | Т/з осн. раб.на ед. | Т/з осн. раб. Всего | Т/з мех. на ед. | Т/з мех. Всего
[5 empty] | Всего | В том числе |  |  | Всего | В том числе
[6 empty] | Осн.З/п | Эк.Маш | З/пМех |  | Осн.З/п | Эк.Маш | З/пМех
1 | 2 | 3 | 4 | 5 | 6 | 7 | 8 | 9 | 10 | 11 | 12 | 13 | 14 | 15 | 16 | 17
Раздел 1. Подготовительные работы
1 | ТЕРр68-12-4 Приказ Минстроя России от 27.02.15 №140/пр | Разборка покрытий и оснований: асфальтобетонных с помощью молотков отбойных (МДС35 пр.1 т.3 п.7.Ремонт инженерных сетей и сооружений, а также объектов жилищно-гражданского назначения в стесненных условиях застроенной части города ОЗП=1.15; ЭМ=1.15 к расх.; ЗПМ=1.15; ТЗ=1.15; ТЗМ=1.15) ИНДЕКС К ПОЗИЦИИ: ТЕРр68-12-4 Месяц ОЗП=16.76; ЭМ=6.93; ЗПМ=16.76 Благоустройство: НР (40618 руб.): 93%=109%*0.85 от ФОТ СП (20964 руб.): 48%=60%*0.8 от ФОТ | 100 м3 конструкций | 0.78 78/100 | 78603.32 | 46293.45 | 32309.87 | 9700.6 | 61311 | 36109 | 25202 | 7566 | 279.8525 | 218.29 | 47.5985 | 37.13
2 | ТЕРр68-14-2 Приказ Минстроя России от 27.02.15 №140/пр | Разборка бортовых камней: на щебеночном основании (МДС35 пр.1 т.3 п.7.Ремонт инженерных сетей и сооружений, а также объектов жилищно-гражданского назначения в стесненных условиях застроенной части города ОЗП=1.15; ЭМ=1.15 к расх.; ЗПМ=1.15; ТЗ=1.15; ТЗМ=1.15) ИНДЕКС К ПОЗИЦИИ: ТЕРр68-14-2 Месяц ОЗП=16.76; ЭМ=7.04; ЗПМ=16.76 Благоустройство: НР (17092 руб.): 93%=109%*0.85 от ФОТ СП (8822 руб.): 48%=60%*0.8 от ФОТ | 100 м | 1.6 | 14647.92 | 10012.07 | 4635.85 | 1474.08 | 23437 | 16020 | 7417 | 2359 | 60.5245 | 96.84 | 7.36 | 11.78
3 | 01-01-01-043 Приказ Минстроя России от 27.02.15 №140/пр | Погрузочные работы при автомобильных перевозках: мусора строительного с погрузкой экскаваторами емкостью ковша до 0,5 м3 Погрузо-разгрузочные работы: НР 0%=0%*0.85 от ФОТ СП 0%=0%*0.8 от ФОТ | 1 т груза | 120.6 78*1,3+160*0,12 | 39.66 |  | 39.66 |  | 4783 |  | 4783
4 | 03-21-01-010 Приказ Минстроя России от 27.02.15 №140/пр | Перевозка грузов автомобилями-самосвалами грузоподъемностью 10 т, работающих вне карьера, на расстояние: до 10 км I класс груза Перевозка грузов автотранспортом: НР 0%=0%*0.85 от ФОТ СП 0%=0%*0.8 от ФОТ | 1 т груза | 120.6 78*1,3+160*0,12 | 119.57 |  | 119.57 |  | 14420 |  | 14420
Итого прямые затраты по разделу в текущих ценах | [8 empty] | 103951 | 52129 | 51822 | 9925 |  | 315.13 |  | 48.91
Накладные расходы | [8 empty] | 57710
Сметная прибыль | [8 empty] | 29786
Итого по разделу 1 Подготовительные работы | [8 empty] | 191447 |  |  |  |  | 315.13 |  | 48.91
Раздел 2. Земляные работы
5 | ТЕР01-01-009-23 Приказ Минстроя России от 27.02.15 №140/пр | Разработка траншей экскаватором «обратная лопата» с ковшом вместимостью 0,25 м3, группа грунтов: 2 (МДС35 пр.1 т.3 п.7.Ремонт инженерных сетей и сооружений, а также объектов жилищно-гражданского назначения в стесненных условиях застроенной части города ОЗП=1.15; ЭМ=1.15 к расх.; ЗПМ=1.15; ТЗ=1.15; ТЗМ=1.15; МДС35-IV п.4.7.При ремонте и реконструкции зданий и сооружений работы, аналогичные технологическим процессам в новом строительстве ОЗП=1.15; ЭМ=1.25 к расх.; ЗПМ=1.25; ТЗ=1.15; ТЗМ=1.25) ИНДЕКС К ПОЗИЦИИ: ТЕР01-01-009-23 Месяц ОЗП=16.76; ЭМ=6.68; ЗПМ=16.76 Земляные работы, выполняемые механизированным способом: НР (5814 руб.): 85%=100%*0.85 от ФОТ СП (2326 руб.): 34%=50%*(0.85*0.8) от ФОТ | 1000 м3 грунта | 0.388 (837-424-25)/1000 | 52284.36 |  | 52284.36 | 17628.96 | 20286 |  | 20286 | 6840 |  |  | 76.3312 | 29.62
6 | ТЕР01-01-014-05 Приказ Минстроя России от 27.02.15 №140/пр | Разработка грунта с погрузкой на автомобили-самосвалы экскаваторами с ковшом вместимостью: 0,25 м3, группа грунтов 2 (МДС35 пр.1 т.3 п.7.Ремонт инженерных сетей и сооружений, а также объектов жилищно-гражданского назначения в стесненных условиях застроенной части города ОЗП=1.15; ЭМ=1.15 к расх.; ЗПМ=1.15; ТЗ=1.15; ТЗМ=1.15; МДС35-IV п.4.7.При ремонте и реконструкции зданий и сооружений работы, аналогичные технологическим процессам в новом строительстве ОЗП=1.15; ЭМ=1.25 к расх.; ЗПМ=1.25; ТЗ=1.15; ТЗМ=1.25) ИНДЕКС К ПОЗИЦИИ: ТЕР01-01-014-05 Месяц ОЗП=16.76; ЭМ=6.87; ЗПМ=16.76; МАТ=5.32 Земляные работы, выполняемые механизированным способом: НР (13099 руб.): 85%=100%*0.85 от ФОТ СП (5240 руб.): 34%=50%*(0.85*0.8) от ФОТ | 1000 м3 грунта | 0.424 (181,5+58,5+184)/1000 | 98169.37 | 6435.41 | 91704.16 | 29909.39 | 41624 | 2729 | 38883 | 12682 | 41.4207 | 17.56 | 129.5044 | 54.91
7 | 03-21-01-010 Приказ Минстроя России от 27.02.15 №140/пр | Перевозка грузов автомобилями-самосвалами грузоподъемностью 10 т, работающих вне карьера, на расстояние: до 10 км I класс груза Перевозка грузов автотранспортом: НР 0%=0%*0.85 от ФОТ СП 0%=0%*0.8 от ФОТ | 1 т груза | 699.6 424*1.65 | 119.57 |  | 119.57 |  | 83651 |  | 83651
8 | ТЕР01-01-016-02 Приказ Минстроя России от 27.02.15 №140/пр | Работа на отвале, группа грунтов: 2-3 (МДС35 пр.1 т.3 п.7.Ремонт инженерных сетей и сооружений, а также объектов жилищно-гражданского назначения в стесненных условиях застроенной части города ОЗП=1.15; ЭМ=1.15 к расх.; ЗПМ=1.15; ТЗ=1.15; ТЗМ=1.15; МДС35-IV п.4.7.При ремонте и реконструкции зданий и сооружений работы, аналогичные технологическим процессам в новом строительстве ОЗП=1.15; ЭМ=1.25 к расх.; ЗПМ=1.25; ТЗ=1.15; ТЗМ=1.25) ИНДЕКС К ПОЗИЦИИ: ТЕР01-01-016-02 Месяц ОЗП=16.76; ЭМ=9.46; ЗПМ=16.76; МАТ=5.32 Земляные работы, выполняемые механизированным способом: НР (824 руб.): 85%=100%*0.85 от ФОТ СП (329 руб.): 34%=50%*(0.85*0.8) от ФОТ | 1000 м3 грунта | 0.424 | 7738.61 | 750.07 | 6958.75 | 1534.21 | 3281 | 318 | 2951 | 651 | 4.8271 | 2.05 | 5.7069 | 2.42
9 | ТЕР01-02-057-02 Приказ Минстроя России от 27.02.15 №140/пр | Разработка грунта вручную в траншеях глубиной до 2 м без креплений с откосами, группа грунтов: 2 (МДС35 пр.1 т.3 п.7.Ремонт инженерных сетей и сооружений, а также объектов жилищно-гражданского назначения в стесненных условиях застроенной части города ОЗП=1.15; ЭМ=1.15 к расх.; ЗПМ=1.15; ТЗ=1.15; ТЗМ=1.15; МДС35-IV п.4.7.При ремонте и реконструкции зданий и сооружений работы, аналогичные технологическим процессам в новом строительстве ОЗП=1.15; ЭМ=1.25 к расх.; ЗПМ=1.25; ТЗ=1.15; ТЗМ=1.25) ИНДЕКС К ПОЗИЦИИ: ТЕР01-02-057-02 Месяц ОЗП=16.76; ЗПМ=16.76 Земляные работы, выполняемые ручным способом: НР (5617 руб.): 71%=84%*0.85 от ФОТ СП (2452 руб.): 31%=45%*(0.85*0.8) от ФОТ | 100 м3 грунта | 0.25 | 31642.45 | 31642.45 |  |  | 7911 | 7911 |  |  | 203.665 | 50.92
10 | ТЕР23-01-001-01 Приказ Минстроя России от 27.02.15 №140/пр | Устройство основания под трубопроводы: песчаного (МДС35 пр.1 т.3 п.7.Ремонт инженерных сетей и сооружений, а также объектов жилищно-гражданского назначения в стесненных условиях застроенной части города ОЗП=1.15; ЭМ=1.15 к расх.; ЗПМ=1.15; ТЗ=1.15; ТЗМ=1.15; МДС35-IV п.4.7.При ремонте и реконструкции зданий и сооружений работы, аналогичные технологическим процессам в новом строительстве ОЗП=1.15; ЭМ=1.25 к расх.; ЗПМ=1.25; ТЗ=1.15; ТЗМ=1.25) ИНДЕКС К ПОЗИЦИИ: ТЕР23-01-001-01 Месяц ОЗП=16.76; ЭМ=9.03; ЗПМ=16.76 Наружные сети водопровода, канализации, теплоснабжения, газопровода: НР (15565 руб.): 116%=137%*0.85 от ФОТ СП (8185 руб.): 61%=89%*(0.85*0.8) от ФОТ | 10 м3 основания | 5.85 58,5/10 | 2792.46 | 2193.02 | 599.44 | 100.71 | 16336 | 12829 | 3507 | 589 | 13.4895 | 78.91 | 0.5031 | 2.94
11 | 408-0122 | Песок природный для строительных работ средний Наружные сети водопровода, канализации, теплоснабжения, газопровода | м3 | 64.35 | 369.97 |  |  |  | 23808
12 | ТЕР01-02-061-01 Приказ Минстроя России от 27.02.15 №140/пр | Засыпка вручную траншей, пазух котлованов и ям, группа грунтов: 1 (МДС35 пр.1 т.3 п.7.Ремонт инженерных сетей и сооружений, а также объектов жилищно-гражданского назначения в стесненных условиях застроенной части города ОЗП=1.15; ЭМ=1.15 к расх.; ЗПМ=1.15; ТЗ=1.15; ТЗМ=1.15; МДС35-IV п.4.7.При ремонте и реконструкции зданий и сооружений работы, аналогичные технологическим процессам в новом строительстве ОЗП=1.15; ЭМ=1.25 к расх.; ЗПМ=1.25; ТЗ=1.15; ТЗМ=1.25) ИНДЕКС К ПОЗИЦИИ: ТЕР01-02-061-01 Месяц ОЗП=16.76; ЗПМ=16.76 Земляные работы, выполняемые ручным способом: НР (18614 руб.): 71%=84%*0.85 от ФОТ СП (8127 руб.): 31%=45%*(0.85*0.8) от ФОТ | 100 м3 грунта | 1.5 150/100 | 17478.07 | 17478.07 |  |  | 26217 | 26217 |  |  | 117.0412 | 175.56
13 | 408-0122 | Песок природный для строительных работ средний (МДС35 пр.1 т.3 п.7.Ремонт инженерных сетей и сооружений, а также объектов жилищно-гражданского назначения в стесненных условиях застроенной части города ОЗП=1.15; ЭМ=1.15 к расх.; ЗПМ=1.15; ТЗ=1.15; ТЗМ=1.15; МДС35-IV п.4.7.При ремонте и реконструкции зданий и сооружений работы, аналогичные технологическим процессам в новом строительстве ОЗП=1.15; ЭМ=1.25 к расх.; ЗПМ=1.25; ТЗ=1.15; ТЗМ=1.25) Наружные сети водопровода, канализации, теплоснабжения, газопровода | м3 | 165 150*1.1 | 369.97 |  |  |  | 61045
14 | ТЕР01-01-033-02 Приказ Минстроя России от 27.02.15 №140/пр | Засыпка траншей и котлованов с перемещением грунта до 5 м бульдозерами мощностью: 59 кВт (80 л.с.), группа грунтов 2 (МДС35 пр.1 т.3 п.7.Ремонт инженерных сетей и сооружений, а также объектов жилищно-гражданского назначения в стесненных условиях застроенной части города ОЗП=1.15; ЭМ=1.15 к расх.; ЗПМ=1.15; ТЗ=1.15; ТЗМ=1.15; МДС35-IV п.4.7.При ремонте и реконструкции зданий и сооружений работы, аналогичные технологическим процессам в новом строительстве ОЗП=1.15; ЭМ=1.25 к расх.; ЗПМ=1.25; ТЗ=1.15; ТЗМ=1.25) ИНДЕКС К ПОЗИЦИИ: ТЕР01-01-033-02 Месяц ОЗП=16.76; ЭМ=7.64; ЗПМ=16.76 Земляные работы, выполняемые механизированным способом: НР (954 руб.): 85%=100%*0.85 от ФОТ СП (381 руб.): 34%=50%*(0.85*0.8) от ФОТ | 1000 м3 грунта | 0.381 381/1000 | 10263.59 |  | 10263.59 | 2944.83 | 3910 |  | 3910 | 1122 |  |  | 12.7506 | 4.86
15 | ТЕР01-02-005-01 Приказ Минстроя России от 27.02.15 №140/пр | Уплотнение грунта пневматическими трамбовками, группа грунтов: 1-2 (МДС35 пр.1 т.3 п.7.Ремонт инженерных сетей и сооружений, а также объектов жилищно-гражданского назначения в стесненных условиях застроенной части города ОЗП=1.15; ЭМ=1.15 к расх.; ЗПМ=1.15; ТЗ=1.15; ТЗМ=1.15; МДС35-IV п.4.7.При ремонте и реконструкции зданий и сооружений работы, аналогичные технологическим процессам в новом строительстве ОЗП=1.15; ЭМ=1.25 к расх.; ЗПМ=1.25; ТЗ=1.15; ТЗМ=1.25) ИНДЕКС К ПОЗИЦИИ: ТЕР01-02-005-01 Месяц ОЗП=16.76; ЭМ=7.3; ЗПМ=16.76 Земляные работы, выполняемые механизированным способом: НР (11946 руб.): 85%=100%*0.85 от ФОТ СП (4778 руб.): 34%=50%*(0.85*0.8) от ФОТ | 100 м3 уплотненного грунта | 3.81 381/100 | 5591.53 | 2813.42 | 2778.11 | 875.28 | 21304 | 10719 | 10585 | 3335 | 16.5709 | 63.14 | 4.37 | 16.65
16 | ТЕР27-04-001-04 Приказ Минстроя России от 27.02.15 №140/пр | Устройство подстилающих и выравнивающих слоев оснований: из щебня (МДС35 пр.1 т.3 п.7.Ремонт инженерных сетей и сооружений, а также объектов жилищно-гражданского назначения в стесненных условиях застроенной части города ОЗП=1.15; ЭМ=1.15 к расх.; ЗПМ=1.15; ТЗ=1.15; ТЗМ=1.15; МДС35-IV п.4.7.При ремонте и реконструкции зданий и сооружений работы, аналогичные технологическим процессам в новом строительстве ОЗП=1.15; ЭМ=1.25 к расх.; ЗПМ=1.25; ТЗ=1.15; ТЗМ=1.25) ИНДЕКС К ПОЗИЦИИ: ТЕР27-04-001-04 Месяц ОЗП=16.76; ЭМ=5.82; ЗПМ=16.76; МАТ=13.95 Автомобильные дороги: НР (30678 руб.): 127%=149%*0.85 от ФОТ СП (15701 руб.): 65%=95%*(0.85*0.8) от ФОТ | 100 м3 материала основания (в плотном теле) | 1.84 184/100 | 47777.92 | 5152.72 | 42386.94 | 7975.58 | 87911 | 9481 | 77992 | 14675 | 31.9913 | 58.86 | 29.6125 | 54.49
17 | 408-0008 | Щебень из природного камня для строительных работ марка 1200, фракция 40-70 мм Автомобильные дороги | м3 | 231.84 184*1.26 | 747.31 |  |  |  | 173256
Итого прямые затраты по разделу в текущих ценах | [8 empty] | 570540 | 70204 | 241765 | 39894 |  | 447 |  | 165.89
Накладные расходы | [8 empty] | 103111
Сметная прибыль | [8 empty] | 47521
Итого по разделу 2 Земляные работы | [8 empty] | 721172 |  |  |  |  | 447 |  | 165.89
Раздел 3. Демонтаж
ТК-8
18 | ТЕРр66-8-1 Приказ Минстроя России от 27.02.15 №140/пр | Демонтаж чугунных люков (МДС35 пр.1 т.3 п.7.Ремонт инженерных сетей и сооружений, а также объектов жилищно-гражданского назначения в стесненных условиях застроенной части города ОЗП=1.15; ЭМ=1.15 к расх.; ЗПМ=1.15; ТЗ=1.15; ТЗМ=1.15) ИНДЕКС К ПОЗИЦИИ: ТЕРр66-8-1 Месяц ОЗП=16.76; ЗПМ=16.76 Наружные инженерные сети: разборка, очистка: НР (1080 руб.): 66%=78%*0.85 от ФОТ СП (654 руб.): 40%=50%*0.8 от ФОТ | 1 люк | 4 | 408.99 | 408.99 |  |  | 1636 | 1636 |  |  | 2.6105 | 10.44
19 | ТЕР01-02-057-02 Приказ Минстроя России от 27.02.15 №140/пр | Разработка грунта вручную в траншеях глубиной до 2 м без креплений с откосами, группа грунтов: 2 (МДС35 пр.1 т.3 п.7.Ремонт инженерных сетей и сооружений, а также объектов жилищно-гражданского назначения в стесненных условиях застроенной части города ОЗП=1.15; ЭМ=1.15 к расх.; ЗПМ=1.15; ТЗ=1.15; ТЗМ=1.15; МДС35-IV п.4.7.При ремонте и реконструкции зданий и сооружений работы, аналогичные технологическим процессам в новом строительстве ОЗП=1.15; ЭМ=1.25 к расх.; ЗПМ=1.25; ТЗ=1.15; ТЗМ=1.25) ИНДЕКС К ПОЗИЦИИ: ТЕР01-02-057-02 Месяц ОЗП=16.76; ЗПМ=16.76 Земляные работы, выполняемые ручным способом: НР (6740 руб.): 71%=84%*0.85 от ФОТ СП (2943 руб.): 31%=45%*(0.85*0.8) от ФОТ | 100 м3 грунта | 0.3 30/100 | 31642.45 | 31642.45 |  |  | 9493 | 9493 |  |  | 203.665 | 61.1
20 | ТЕР01-02-061-01 Приказ Минстроя России от 27.02.15 №140/пр | Засыпка вручную траншей, пазух котлованов и ям, группа грунтов: 1 (МДС35 пр.1 т.3 п.7.Ремонт инженерных сетей и сооружений, а также объектов жилищно-гражданского назначения в стесненных условиях застроенной части города ОЗП=1.15; ЭМ=1.15 к расх.; ЗПМ=1.15; ТЗ=1.15; ТЗМ=1.15; МДС35-IV п.4.7.При ремонте и реконструкции зданий и сооружений работы, аналогичные технологическим процессам в новом строительстве ОЗП=1.15; ЭМ=1.25 к расх.; ЗПМ=1.25; ТЗ=1.15; ТЗМ=1.25) ИНДЕКС К ПОЗИЦИИ: ТЕР01-02-061-01 Месяц ОЗП=16.76; ЗПМ=16.76 Земляные работы, выполняемые ручным способом: НР (2482 руб.): 71%=84%*0.85 от ФОТ СП (1084 руб.): 31%=45%*(0.85*0.8) от ФОТ | 100 м3 грунта | 0.2 20/100 | 17478.07 | 17478.07 |  |  | 3496 | 3496 |  |  | 117.0412 | 23.41
21 | ТЕР27-04-001-04 Приказ Минстроя России от 27.02.15 №140/пр | Устройство подстилающих и выравнивающих слоев оснований: из щебня (МДС35 пр.1 т.3 п.7.Ремонт инженерных сетей и сооружений, а также объектов жилищно-гражданского назначения в стесненных условиях застроенной части города ОЗП=1.15; ЭМ=1.15 к расх.; ЗПМ=1.15; ТЗ=1.15; ТЗМ=1.15; МДС35-IV п.4.7.При ремонте и реконструкции зданий и сооружений работы, аналогичные технологическим процессам в новом строительстве ОЗП=1.15; ЭМ=1.25 к расх.; ЗПМ=1.25; ТЗ=1.15; ТЗМ=1.25) ИНДЕКС К ПОЗИЦИИ: ТЕР27-04-001-04 Месяц ОЗП=16.76; ЭМ=5.82; ЗПМ=16.76; МАТ=13.95 Автомобильные дороги: НР (1668 руб.): 127%=149%*0.85 от ФОТ СП (853 руб.): 65%=95%*(0.85*0.8) от ФОТ | 100 м3 материала основания (в плотном теле) | 0.1 10/100 | 47777.92 | 5152.72 | 42386.94 | 7975.58 | 4778 | 515 | 4239 | 798 | 31.9913 | 3.2 | 29.6125 | 2.96
22 | 408-0008 | Щебень из природного камня для строительных работ марка 1200, фракция 40-70 мм Автомобильные дороги | м3 | 12.6 10*1,26 | 747.31 |  |  |  | 9416
23 | ТЕР37-04-002-12 Приказ Минстроя России от 27.02.15 №140/пр | Демонтаж из сборного железобетона: плит перекрытий (МДС 81-36.2004 п.п.3.3.1.Демонтаж (разборка) сборных бетонных и железобетонных конструкций ОЗП=0.8; ЭМ=0.8 к расх.; ЗПМ=0.8; МАТ=0 к расх.; ТЗ=0.8; ТЗМ=0.8; МДС35 пр.1 т.3 п.7.Ремонт инженерных сетей и сооружений, а также объектов жилищно-гражданского назначения в стесненных условиях застроенной части города ОЗП=1.15; ЭМ=1.15 к расх.; ЗПМ=1.15; ТЗ=1.15; ТЗМ=1.15) ИНДЕКС К ПОЗИЦИИ: ТЕР37-04-002-12 Месяц ОЗП=16.76; ЭМ=7.46; ЗПМ=16.76; МАТ=6.69 Бетонные и железобетонные конструкции гидротехнических сооружений: НР (4387 руб.): 107%=126%*0.85 от ФОТ СП (1804 руб.): 44%=65%*(0.85*0.8) от ФОТ | 100 м3 сборных конструкций | 0.056 5.6/100 | 120884.39 | 56523.09 | 64361.3 | 16689.43 | 6770 | 3165 | 3605 | 935 | 309.12 | 17.31 | 62.0816 | 3.48
24 | ТЕР07-05-007-08 Приказ Минстроя России от 27.02.15 №140/пр | Демонтаж ригелей массой: до 5 т (МДС 81-36.2004 п.п.3.3.1.Демонтаж (разборка) сборных бетонных и железобетонных конструкций ОЗП=0.8; ЭМ=0.8 к расх.; ЗПМ=0.8; МАТ=0 к расх.; ТЗ=0.8; ТЗМ=0.8; МДС35 пр.1 т.3 п.7.Ремонт инженерных сетей и сооружений, а также объектов жилищно-гражданского назначения в стесненных условиях застроенной части города ОЗП=1.15; ЭМ=1.15 к расх.; ЗПМ=1.15; ТЗ=1.15; ТЗМ=1.15) ИНДЕКС К ПОЗИЦИИ: ТЕР07-05-007-08 Месяц ОЗП=16.76; ЭМ=7.39; ЗПМ=16.76; МАТ=7.94 Бетонные и железобетонные сборные конструкции в жилищно-гражданском строительстве: НР (2063 руб.): 139%=163%*0.85 от ФОТ СП (1009 руб.): 68%=100%*(0.85*0.8) от ФОТ | 100 шт. сборных конструкций | 0.01 1/100 | 222740.73 | 126242.23 | 96498.5 | 22155.23 | 2227 | 1262 | 965 | 222 | 639.4184 | 6.39 | 82.4136 | 0.82
25 | ТЕРр66-24-2 Приказ Минстроя России от 27.02.15 №140/пр | Разборка тепловой изоляции: из ваты минеральной (МДС35 пр.1 т.3 п.7.Ремонт инженерных сетей и сооружений, а также объектов жилищно-гражданского назначения в стесненных условиях застроенной части города ОЗП=1.15; ЭМ=1.15 к расх.; ЗПМ=1.15; ТЗ=1.15; ТЗМ=1.15) ИНДЕКС К ПОЗИЦИИ: ТЕРр66-24-2 Месяц ОЗП=16.76; ЗПМ=16.76 Наружные инженерные сети: разборка, очистка: НР (129 руб.): 66%=78%*0.85 от ФОТ СП (78 руб.): 40%=50%*0.8 от ФОТ | 100 м2 наружной площади разобранной изоляции | 0.054 5,4/100 | 3633.53 | 3633.53 |  |  | 196 | 196 |  |  | 21.965 | 1.19
26 | ТЕРр66-10-4 Приказ Минстроя России от 27.02.15 №140/пр | Очистка камер: от мокрого ила и грязи при наличии труб с отключенным теплоносителем (МДС35 пр.1 т.3 п.7.Ремонт инженерных сетей и сооружений, а также объектов жилищно-гражданского назначения в стесненных условиях застроенной части города ОЗП=1.15; ЭМ=1.15 к расх.; ЗПМ=1.15; ТЗ=1.15; ТЗМ=1.15) ИНДЕКС К ПОЗИЦИИ: ТЕРр66-10-4 Месяц ОЗП=16.76; ЭМ=9.76; ЗПМ=16.76 Наружные инженерные сети: разборка, очистка: НР (1902 руб.): 66%=78%*0.85 от ФОТ СП (1153 руб.): 40%=50%*0.8 от ФОТ | 1 м3 ила, грязи | 2.47 | 1220.72 | 1166.85 | 53.87 |  | 3015 | 2882 | 133 |  | 7.567 | 18.69
27 | ТЕР24-01-003-07 Приказ Минстроя России от 27.02.15 №140/пр | Демонтаж трубопроводов в тепловой камере при условном давлении 1,6 МПа, температуре 150°С, диаметр труб: 200 мм (МДС 81-36.2004 п.п.3.3.1.Демонтаж (разборка) наружных сетей водопровода, канализации, теплоснабжения и газоснабжения ОЗП=0.6; ЭМ=0.6 к расх.; ЗПМ=0.6; МАТ=0 к расх.; ТЗ=0.6; ТЗМ=0.6; МДС35 пр.1 т.3 п.7.Ремонт инженерных сетей и сооружений, а также объектов жилищно-гражданского назначения в стесненных условиях застроенной части города ОЗП=1.15; ЭМ=1.15 к расх.; ЗПМ=1.15; ТЗ=1.15; ТЗМ=1.15) ИНДЕКС К ПОЗИЦИИ: ТЕР24-01-003-07 Месяц ОЗП=16.76; ЭМ=7.15; ЗПМ=16.76; МАТ=6.5 Наружные сети водопровода, канализации, теплоснабжения, газопровода: НР (912 руб.): 116%=137%*0.85 от ФОТ СП (479 руб.): 61%=89%*(0.85*0.8) от ФОТ | 1 км трубопровода | 0.006 | 217122.99 | 107732.1 | 109390.89 | 23330.71 | 1303 | 646 | 657 | 140 | 529.92 | 3.18 | 94.4403 | 0.57
28 | ТЕРр66-26-5 Приказ Минстроя России от 27.02.15 №140/пр | Демонтаж задвижек диаметром: до 300 мм (МДС35 пр.1 т.3 п.7.Ремонт инженерных сетей и сооружений, а также объектов жилищно-гражданского назначения в стесненных условиях застроенной части города ОЗП=1.15; ЭМ=1.15 к расх.; ЗПМ=1.15; ТЗ=1.15; ТЗМ=1.15) ИНДЕКС К ПОЗИЦИИ: ТЕРр66-26-5 Месяц ОЗП=16.76; ЭМ=7.41; ЗПМ=16.76 Наружные инженерные сети: разборка, очистка: НР (1261 руб.): 66%=78%*0.85 от ФОТ СП (764 руб.): 40%=50%*0.8 от ФОТ | 1 задвижка | 2 | 2002.84 | 646.64 | 1356.2 | 309.16 | 4006 | 1293 | 2713 | 618 | 3.7605 | 7.52 | 1.15 | 2.3
29 | ТЕРр66-26-4 Приказ Минстроя России от 27.02.15 №140/пр | Демонтаж задвижек диаметром: до 200 мм (МДС35 пр.1 т.3 п.7.Ремонт инженерных сетей и сооружений, а также объектов жилищно-гражданского назначения в стесненных условиях застроенной части города ОЗП=1.15; ЭМ=1.15 к расх.; ЗПМ=1.15; ТЗ=1.15; ТЗМ=1.15) ИНДЕКС К ПОЗИЦИИ: ТЕРр66-26-4 Месяц ОЗП=16.76; ЭМ=7.64; ЗПМ=16.76 Наружные инженерные сети: разборка, очистка: НР (791 руб.): 66%=78%*0.85 от ФОТ СП (479 руб.): 40%=50%*0.8 от ФОТ | 1 задвижка | 2 | 1058.89 | 484.55 | 574.34 | 114.29 | 2118 | 969 | 1149 | 229 | 2.8175 | 5.64 | 0.4255 | 0.85
30 | ТЕР09-03-039-02 Приказ Минстроя России от 27.02.15 №140/пр | Демонтаж опорных конструкций: для крепления трубопроводов внутри зданий и сооружений массой до 0,5 т (МДС 81-36.2004 п.п.3.3.1.Демонтаж (разборка) металлических конструкций ОЗП=0.7; ЭМ=0.7 к расх.; ЗПМ=0.7; МАТ=0 к расх.; ТЗ=0.7; ТЗМ=0.7; МДС35 пр.1 т.3 п.7.Ремонт инженерных сетей и сооружений, а также объектов жилищно-гражданского назначения в стесненных условиях застроенной части города ОЗП=1.15; ЭМ=1.15 к расх.; ЗПМ=1.15; ТЗ=1.15; ТЗМ=1.15) ИНДЕКС К ПОЗИЦИИ: ТЕР09-03-039-02 Месяц ОЗП=16.76; ЭМ=7.98; ЗПМ=16.76; МАТ=7.79 Строительные металлические конструкции: НР (2047 руб.): 81%=95%*0.85 от ФОТ СП (1466 руб.): 58%=85%*(0.85*0.8) от ФОТ | 1 т конструкций | 0.35 | 8194.35 | 7197.88 | 996.47 | 23.75 | 2868 | 2519 | 349 | 8 | 39.8394 | 13.94 | 0.0886 | 0.03
31 | 01-01-01-003 Приказ Минстроя России от 27.02.15 №140/пр | Погрузочные работы при автомобильных перевозках: изделий из сборного железобетона, бетона, керамзитобетона массой до 3 т Погрузо-разгрузочные работы: НР 0%=0%*0.85 от ФОТ СП 0%=0%*0.8 от ФОТ | 1 т груза | 18.15 5.6*2,5+1,66*2,5 | 156.36 |  | 156.36 |  | 2838 |  | 2838
32 | 01-01-02-003 Приказ Минстроя России от 27.02.15 №140/пр | Разгрузочные работы при автомобильных перевозках: изделий из сборного железобетона, бетона, керамзитобетона массой до 3 т Погрузо-разгрузочные работы: НР 0%=0%*0.85 от ФОТ СП 0%=0%*0.8 от ФОТ | 1 т груза | 18.15 a | 156.36 |  | 156.36 |  | 2838 |  | 2838
33 | 01-01-01-014 Приказ Минстроя России от 27.02.15 №140/пр | Погрузочные работы при автомобильных перевозках: изделий металлических (армокаркасы, заготовки трубные и др.) Погрузо-разгрузочные работы: НР 0%=0%*0.85 от ФОТ СП 0%=0%*0.8 от ФОТ | 1 т груза | 1.38 0,35+0,44+0,37+0,22 | 120.77 |  | 120.77 |  | 167 |  | 167
34 | 01-01-01-043 Приказ Минстроя России от 27.02.15 №140/пр | Погрузочные работы при автомобильных перевозках: мусора строительного с погрузкой экскаваторами емкостью ковша до 0,5 м3 Погрузо-разгрузочные работы: НР 0%=0%*0.85 от ФОТ СП 0%=0%*0.8 от ФОТ | 1 т груза | 0.04 | 39.66 |  | 39.66 |  | 2 |  | 2
35 | 03-21-01-010 Приказ Минстроя России от 27.02.15 №140/пр | Перевозка грузов автомобилями-самосвалами грузоподъемностью 10 т, работающих вне карьера, на расстояние: до 10 км I класс груза Перевозка грузов автотранспортом: НР 0%=0%*0.85 от ФОТ СП 0%=0%*0.8 от ФОТ | 1 т груза | 19.57 a+b+c | 119.57 |  | 119.57 |  | 2340 |  | 2340
ТК-8/1
36 | ТЕРр66-8-1 Приказ Минстроя России от 27.02.15 №140/пр | Демонтаж чугунных люков (МДС35 пр.1 т.3 п.7.Ремонт инженерных сетей и сооружений, а также объектов жилищно-гражданского назначения в стесненных условиях застроенной части города ОЗП=1.15; ЭМ=1.15 к расх.; ЗПМ=1.15; ТЗ=1.15; ТЗМ=1.15) ИНДЕКС К ПОЗИЦИИ: ТЕРр66-8-1 Месяц ОЗП=16.76; ЗПМ=16.76 Наружные инженерные сети: разборка, очистка: НР (1080 руб.): 66%=78%*0.85 от ФОТ СП (654 руб.): 40%=50%*0.8 от ФОТ | 1 люк | 4 | 408.99 | 408.99 |  |  | 1636 | 1636 |  |  | 2.6105 | 10.44
37 | ТЕР01-02-057-02 Приказ Минстроя России от 27.02.15 №140/пр | Разработка грунта вручную в траншеях глубиной до 2 м без креплений с откосами, группа грунтов: 2 (МДС35 пр.1 т.3 п.7.Ремонт инженерных сетей и сооружений, а также объектов жилищно-гражданского назначения в стесненных условиях застроенной части города ОЗП=1.15; ЭМ=1.15 к расх.; ЗПМ=1.15; ТЗ=1.15; ТЗМ=1.15) ИНДЕКС К ПОЗИЦИИ: ТЕР01-02-057-02 Месяц ОЗП=16.76; ЗПМ=16.76 Земляные работы, выполняемые ручным способом: НР (3125 руб.): 71%=84%*0.85 от ФОТ СП (1365 руб.): 31%=45%*(0.85*0.8) от ФОТ | 100 м3 грунта | 0.16 16/100 | 27515.18 | 27515.18 |  |  | 4402 | 4402 |  |  | 177.1 | 28.34
38 | ТЕР01-02-061-01 Приказ Минстроя России от 27.02.15 №140/пр | Засыпка вручную траншей, пазух котлованов и ям, группа грунтов: 1 (МДС35 пр.1 т.3 п.7.Ремонт инженерных сетей и сооружений, а также объектов жилищно-гражданского назначения в стесненных условиях застроенной части города ОЗП=1.15; ЭМ=1.15 к расх.; ЗПМ=1.15; ТЗ=1.15; ТЗМ=1.15) ИНДЕКС К ПОЗИЦИИ: ТЕР01-02-061-01 Месяц ОЗП=16.76; ЗПМ=16.76 Земляные работы, выполняемые ручным способом: НР (648 руб.): 71%=84%*0.85 от ФОТ СП (283 руб.): 31%=45%*(0.85*0.8) от ФОТ | 100 м3 грунта | 0.06 6/100 | 15198.32 | 15198.32 |  |  | 912 | 912 |  |  | 101.775 | 6.11
39 | ТЕР27-04-001-04 Приказ Минстроя России от 27.02.15 №140/пр | Устройство подстилающих и выравнивающих слоев оснований: из щебня (МДС35 пр.1 т.3 п.7.Ремонт инженерных сетей и сооружений, а также объектов жилищно-гражданского назначения в стесненных условиях застроенной части города ОЗП=1.15; ЭМ=1.15 к расх.; ЗПМ=1.15; ТЗ=1.15; ТЗМ=1.15; МДС35-IV п.4.7.При ремонте и реконструкции зданий и сооружений работы, аналогичные технологическим процессам в новом строительстве ОЗП=1.15; ЭМ=1.25 к расх.; ЗПМ=1.25; ТЗ=1.15; ТЗМ=1.25) ИНДЕКС К ПОЗИЦИИ: ТЕР27-04-001-04 Месяц ОЗП=16.76; ЭМ=5.82; ЗПМ=16.76; МАТ=13.95 Автомобильные дороги: НР (334 руб.): 127%=149%*0.85 от ФОТ СП (171 руб.): 65%=95%*(0.85*0.8) от ФОТ | 100 м3 материала основания (в плотном теле) | 0.02 2/100 | 47777.92 | 5152.72 | 42386.94 | 7975.58 | 956 | 103 | 848 | 160 | 31.9913 | 0.64 | 29.6125 | 0.59
40 | 408-0008 | Щебень из природного камня для строительных работ марка 1200, фракция 40-70 мм (МДС35 пр.1 т.3 п.7.Ремонт инженерных сетей и сооружений, а также объектов жилищно-гражданского назначения в стесненных условиях застроенной части города ОЗП=1.15; ЭМ=1.15 к расх.; ЗПМ=1.15; ТЗ=1.15; ТЗМ=1.15; МДС35-IV п.4.7.При ремонте и реконструкции зданий и сооружений работы, аналогичные технологическим процессам в новом строительстве ОЗП=1.15; ЭМ=1.25 к расх.; ЗПМ=1.25; ТЗ=1.15; ТЗМ=1.25) Автомобильные дороги | м3 | 2.52 2*1,26 | 747.31 |  |  |  | 1883
41 | ТЕРр66-24-2 Приказ Минстроя России от 27.02.15 №140/пр | Разборка тепловой изоляции: из ваты минеральной (МДС35 пр.1 т.3 п.7.Ремонт инженерных сетей и сооружений, а также объектов жилищно-гражданского назначения в стесненных условиях застроенной части города ОЗП=1.15; ЭМ=1.15 к расх.; ЗПМ=1.15; ТЗ=1.15; ТЗМ=1.15) ИНДЕКС К ПОЗИЦИИ: ТЕРр66-24-2 Месяц ОЗП=16.76; ЗПМ=16.76 Наружные инженерные сети: разборка, очистка: НР (383 руб.): 66%=78%*0.85 от ФОТ СП (232 руб.): 40%=50%*0.8 от ФОТ | 100 м2 наружной площади разобранной изоляции | 0.16 16/100 | 3633.53 | 3633.53 |  |  | 581 | 581 |  |  | 21.965 | 3.51
42 | ТЕРр66-10-4 Приказ Минстроя России от 27.02.15 №140/пр | Очистка камер: от мокрого ила и грязи при наличии труб с отключенным теплоносителем (МДС35 пр.1 т.3 п.7.Ремонт инженерных сетей и сооружений, а также объектов жилищно-гражданского назначения в стесненных условиях застроенной части города ОЗП=1.15; ЭМ=1.15 к расх.; ЗПМ=1.15; ТЗ=1.15; ТЗМ=1.15) ИНДЕКС К ПОЗИЦИИ: ТЕРр66-10-4 Месяц ОЗП=16.76; ЭМ=9.76; ЗПМ=16.76 Наружные инженерные сети: разборка, очистка: НР (709 руб.): 66%=78%*0.85 от ФОТ СП (430 руб.): 40%=50%*0.8 от ФОТ | 1 м3 ила, грязи | 0.92 | 1220.72 | 1166.85 | 53.87 |  | 1123 | 1074 | 49 |  | 7.567 | 6.96
43 | ТЕР37-04-002-12 Приказ Минстроя России от 27.02.15 №140/пр | Демонтаж из сборного железобетона: плит перекрытий (МДС 81-36.2004 п.п.3.3.1.Демонтаж (разборка) сборных бетонных и железобетонных конструкций ОЗП=0.8; ЭМ=0.8 к расх.; ЗПМ=0.8; МАТ=0 к расх.; ТЗ=0.8; ТЗМ=0.8; МДС35 пр.1 т.3 п.7.Ремонт инженерных сетей и сооружений, а также объектов жилищно-гражданского назначения в стесненных условиях застроенной части города ОЗП=1.15; ЭМ=1.15 к расх.; ЗПМ=1.15; ТЗ=1.15; ТЗМ=1.15) ИНДЕКС К ПОЗИЦИИ: ТЕР37-04-002-12 Месяц ОЗП=16.76; ЭМ=7.46; ЗПМ=16.76; МАТ=6.69 Бетонные и железобетонные конструкции гидротехнических сооружений: НР (2663 руб.): 107%=126%*0.85 от ФОТ СП (1095 руб.): 44%=65%*(0.85*0.8) от ФОТ | 100 м3 сборных конструкций | 0.034 3,4/100 | 120884.39 | 56523.09 | 64361.3 | 16689.43 | 4110 | 1922 | 2188 | 567 | 309.12 | 10.51 | 62.0816 | 2.11
44 | ТЕР46-04-001-02 Приказ Минстроя России от 27.02.15 №140/пр | Разборка: бетонных фундаментов (МДС35 пр.1 т.3 п.7.Ремонт инженерных сетей и сооружений, а также объектов жилищно-гражданского назначения в стесненных условиях застроенной части города ОЗП=1.15; ЭМ=1.15 к расх.; ЗПМ=1.15; ТЗ=1.15; ТЗМ=1.15) ИНДЕКС К ПОЗИЦИИ: ТЕР46-04-001-02 Месяц ОЗП=16.76; ЭМ=7.1; ЗПМ=16.76 Работы по реконструкции зданий и сооружений (усиление и замена существующих конструкций, разборка и возведение отдельных конструктивных элементов): НР (11577 руб.): 99%=116%*0.85 от ФОТ СП (5613 руб.): 48%=70%*(0.85*0.8) от ФОТ | 1 м3 | 4.5 | 3980.99 | 1944.55 | 2036.44 | 654.16 | 17914 | 8750 | 9164 | 2944 | 11.0285 | 49.63 | 3.266 | 14.7
45 | ТЕР24-01-003-01 Приказ Минстроя России от 27.02.15 №140/пр | Демонтаж трубопроводов в тепловой камере при условном давлении 1,6 МПа, температуре 150°С, диаметр труб: 50 мм (МДС 81-36.2004 п.п.3.3.1.Демонтаж (разборка) наружных сетей водопровода, канализации, теплоснабжения и газоснабжения ОЗП=0.6; ЭМ=0.6 к расх.; ЗПМ=0.6; МАТ=0 к расх.; ТЗ=0.6; ТЗМ=0.6; МДС35 пр.1 т.3 п.7.Ремонт инженерных сетей и сооружений, а также объектов жилищно-гражданского назначения в стесненных условиях застроенной части города ОЗП=1.15; ЭМ=1.15 к расх.; ЗПМ=1.15; ТЗ=1.15; ТЗМ=1.15) ИНДЕКС К ПОЗИЦИИ: ТЕР24-01-003-01 Месяц ОЗП=16.76; ЭМ=6.84; ЗПМ=16.76; МАТ=5.54 Наружные сети водопровода, канализации, теплоснабжения, газопровода: НР (356 руб.): 116%=137%*0.85 от ФОТ СП (187 руб.): 61%=89%*(0.85*0.8) от ФОТ | 1 км трубопровода | 0.004 | 122474.66 | 63317.4 | 59157.26 | 13511.27 | 490 | 253 | 237 | 54 | 325.68 | 1.3 | 56.7318 | 0.23
46 | ТЕР24-01-003-04 Приказ Минстроя России от 27.02.15 №140/пр | Демонтаж трубопроводов в тепловой камере при условном давлении 1,6 МПа, температуре 150°С, диаметр труб: 100 мм (МДС 81-36.2004 п.п.3.3.1.Демонтаж (разборка) наружных сетей водопровода, канализации, теплоснабжения и газоснабжения ОЗП=0.6; ЭМ=0.6 к расх.; ЗПМ=0.6; МАТ=0 к расх.; ТЗ=0.6; ТЗМ=0.6; МДС35 пр.1 т.3 п.7.Ремонт инженерных сетей и сооружений, а также объектов жилищно-гражданского назначения в стесненных условиях застроенной части города ОЗП=1.15; ЭМ=1.15 к расх.; ЗПМ=1.15; ТЗ=1.15; ТЗМ=1.15) ИНДЕКС К ПОЗИЦИИ: ТЕР24-01-003-04 Месяц ОЗП=16.76; ЭМ=6.96; ЗПМ=16.76; МАТ=5.49 Наружные сети водопровода, канализации, теплоснабжения, газопровода: НР (309 руб.): 116%=137%*0.85 от ФОТ СП (162 руб.): 61%=89%*(0.85*0.8) от ФОТ | 1 км трубопровода | 0.003 | 140514.51 | 74244.61 | 66269.9 | 14169.98 | 422 | 223 | 199 | 43 | 376.05 | 1.13 | 59.5815 | 0.18
47 | ТЕР24-01-003-06 Приказ Минстроя России от 27.02.15 №140/пр | Демонтаж трубопроводов в тепловой камере при условном давлении 1,6 МПа, температуре 150°С, диаметр труб: 150 мм (МДС 81-36.2004 п.п.3.3.1.Демонтаж (разборка) наружных сетей водопровода, канализации, теплоснабжения и газоснабжения ОЗП=0.6; ЭМ=0.6 к расх.; ЗПМ=0.6; МАТ=0 к расх.; ТЗ=0.6; ТЗМ=0.6; МДС35 пр.1 т.3 п.7.Ремонт инженерных сетей и сооружений, а также объектов жилищно-гражданского назначения в стесненных условиях застроенной части города ОЗП=1.15; ЭМ=1.15 к расх.; ЗПМ=1.15; ТЗ=1.15; ТЗМ=1.15) ИНДЕКС К ПОЗИЦИИ: ТЕР24-01-003-06 Месяц ОЗП=16.76; ЭМ=7.1; ЗПМ=16.76; МАТ=6.15 Наружные сети водопровода, канализации, теплоснабжения, газопровода: НР (1102 руб.): 116%=137%*0.85 от ФОТ СП (580 руб.): 61%=89%*(0.85*0.8) от ФОТ | 1 км трубопровода | 0.008 | 197352.58 | 98333.6 | 99018.98 | 20405.15 | 1579 | 787 | 792 | 163 | 483.69 | 3.87 | 83.6763 | 0.67
48 | ТЕР24-01-003-07 Приказ Минстроя России от 27.02.15 №140/пр | Демонтаж трубопроводов в тепловой камере при условном давлении 1,6 МПа, температуре 150°С, диаметр труб: 200 мм (МДС 81-36.2004 п.п.3.3.1.Демонтаж (разборка) наружных сетей водопровода, канализации, теплоснабжения и газоснабжения ОЗП=0.6; ЭМ=0.6 к расх.; ЗПМ=0.6; МАТ=0 к расх.; ТЗ=0.6; ТЗМ=0.6; МДС35 пр.1 т.3 п.7.Ремонт инженерных сетей и сооружений, а также объектов жилищно-гражданского назначения в стесненных условиях застроенной части города ОЗП=1.15; ЭМ=1.15 к расх.; ЗПМ=1.15; ТЗ=1.15; ТЗМ=1.15) ИНДЕКС К ПОЗИЦИИ: ТЕР24-01-003-07 Месяц ОЗП=16.76; ЭМ=7.15; ЗПМ=16.76; МАТ=6.5 Наружные сети водопровода, канализации, теплоснабжения, газопровода: НР (761 руб.): 116%=137%*0.85 от ФОТ СП (400 руб.): 61%=89%*(0.85*0.8) от ФОТ | 1 км трубопровода | 0.005 | 217122.99 | 107732.1 | 109390.89 | 23330.71 | 1086 | 539 | 547 | 117 | 529.92 | 2.65 | 94.4403 | 0.47
49 | ТЕРр66-26-2 Приказ Минстроя России от 27.02.15 №140/пр | Демонтаж задвижек диаметром: до 100 мм (МДС35 пр.1 т.3 п.7.Ремонт инженерных сетей и сооружений, а также объектов жилищно-гражданского назначения в стесненных условиях застроенной части города ОЗП=1.15; ЭМ=1.15 к расх.; ЗПМ=1.15; ТЗ=1.15; ТЗМ=1.15) ИНДЕКС К ПОЗИЦИИ: ТЕРр66-26-2 Месяц ОЗП=16.76; ЭМ=9.74; ЗПМ=16.76 Наружные инженерные сети: разборка, очистка: НР (298 руб.): 66%=78%*0.85 от ФОТ СП (180 руб.): 40%=50%*0.8 от ФОТ | 1 задвижка | 2 | 340.88 | 225.51 | 115.37 |  | 682 | 451 | 231 |  | 1.311 | 2.62
50 | ТЕРр66-26-3 Приказ Минстроя России от 27.02.15 №140/пр | Демонтаж задвижек диаметром: до 150 мм (МДС35 пр.1 т.3 п.7.Ремонт инженерных сетей и сооружений, а также объектов жилищно-гражданского назначения в стесненных условиях застроенной части города ОЗП=1.15; ЭМ=1.15 к расх.; ЗПМ=1.15; ТЗ=1.15; ТЗМ=1.15) ИНДЕКС К ПОЗИЦИИ: ТЕРр66-26-3 Месяц ОЗП=16.76; ЭМ=9.74; ЗПМ=16.76 Наружные инженерные сети: разборка, очистка: НР (486 руб.): 66%=78%*0.85 от ФОТ СП (294 руб.): 40%=50%*0.8 от ФОТ | 1 задвижка | 2 | 483.12 | 367.75 | 115.37 |  | 966 | 736 | 230 |  | 2.139 | 4.28
51 | 01-01-01-003 Приказ Минстроя России от 27.02.15 №140/пр | Погрузочные работы при автомобильных перевозках: изделий из сборного железобетона, бетона, керамзитобетона массой до 3 т Погрузо-разгрузочные работы: НР 0%=0%*0.85 от ФОТ СП 0%=0%*0.8 от ФОТ | 1 т груза | 8.5 3,4*2,5 | 156.36 |  | 156.36 |  | 1329 |  | 1329
52 | 01-01-02-003 Приказ Минстроя России от 27.02.15 №140/пр | Разгрузочные работы при автомобильных перевозках: изделий из сборного железобетона, бетона, керамзитобетона массой до 3 т Погрузо-разгрузочные работы: НР 0%=0%*0.85 от ФОТ СП 0%=0%*0.8 от ФОТ | 1 т груза | 8.5 | 156.36 |  | 156.36 |  | 1329 |  | 1329
53 | 01-01-01-014 Приказ Минстроя России от 27.02.15 №140/пр | Погрузочные работы при автомобильных перевозках: изделий металлических (армокаркасы, заготовки трубные и др.) Погрузо-разгрузочные работы: НР 0%=0%*0.85 от ФОТ СП 0%=0%*0.8 от ФОТ | 1 т груза | 0.8 | 120.77 |  | 120.77 |  | 97 |  | 97
54 | 01-01-01-043 Приказ Минстроя России от 27.02.15 №140/пр | Погрузочные работы при автомобильных перевозках: мусора строительного с погрузкой экскаваторами емкостью ковша до 0,5 м3 Погрузо-разгрузочные работы: НР 0%=0%*0.85 от ФОТ СП 0%=0%*0.8 от ФОТ | 1 т груза | 11.25 4,5*2,5 | 39.66 |  | 39.66 |  | 446 |  | 446
55 | 03-21-01-010 Приказ Минстроя России от 27.02.15 №140/пр | Перевозка грузов автомобилями-самосвалами грузоподъемностью 10 т, работающих вне карьера, на расстояние: до 10 км I класс груза Перевозка грузов автотранспортом: НР 0%=0%*0.85 от ФОТ СП 0%=0%*0.8 от ФОТ | 1 т груза | 20.55 x+y+z | 119.57 |  | 119.57 |  | 2457 |  | 2457
ТК-8/21
56 | ТЕРр66-8-1 Приказ Минстроя России от 27.02.15 №140/пр | Демонтаж чугунных люков (МДС35 пр.1 т.3 п.7.Ремонт инженерных сетей и сооружений, а также объектов жилищно-гражданского назначения в стесненных условиях застроенной части города ОЗП=1.15; ЭМ=1.15 к расх.; ЗПМ=1.15; ТЗ=1.15; ТЗМ=1.15) ИНДЕКС К ПОЗИЦИИ: ТЕРр66-8-1 Месяц ОЗП=16.76; ЗПМ=16.76 Наружные инженерные сети: разборка, очистка: НР (540 руб.): 66%=78%*0.85 от ФОТ СП (327 руб.): 40%=50%*0.8 от ФОТ | 1 люк | 2 | 408.99 | 408.99 |  |  | 818 | 818 |  |  | 2.6105 | 5.22
57 | ТЕР01-02-057-02 Приказ Минстроя России от 27.02.15 №140/пр | Разработка грунта вручную в траншеях глубиной до 2 м без креплений с откосами, группа грунтов: 2 (МДС35 пр.1 т.3 п.7.Ремонт инженерных сетей и сооружений, а также объектов жилищно-гражданского назначения в стесненных условиях застроенной части города ОЗП=1.15; ЭМ=1.15 к расх.; ЗПМ=1.15; ТЗ=1.15; ТЗМ=1.15; МДС35-IV п.4.7.При ремонте и реконструкции зданий и сооружений работы, аналогичные технологическим процессам в новом строительстве ОЗП=1.15; ЭМ=1.25 к расх.; ЗПМ=1.25; ТЗ=1.15; ТЗМ=1.25) ИНДЕКС К ПОЗИЦИИ: ТЕР01-02-057-02 Месяц ОЗП=16.76; ЗПМ=16.76 Земляные работы, выполняемые ручным способом: НР (2472 руб.): 71%=84%*0.85 от ФОТ СП (1079 руб.): 31%=45%*(0.85*0.8) от ФОТ | 100 м3 грунта | 0.11 11/100 | 31642.45 | 31642.45 |  |  | 3481 | 3481 |  |  | 203.665 | 22.4
58 | ТЕР01-02-061-01 Приказ Минстроя России от 27.02.15 №140/пр | Засыпка вручную траншей, пазух котлованов и ям, группа грунтов: 1 (МДС35 пр.1 т.3 п.7.Ремонт инженерных сетей и сооружений, а также объектов жилищно-гражданского назначения в стесненных условиях застроенной части города ОЗП=1.15; ЭМ=1.15 к расх.; ЗПМ=1.15; ТЗ=1.15; ТЗМ=1.15; МДС35-IV п.4.7.При ремонте и реконструкции зданий и сооружений работы, аналогичные технологическим процессам в новом строительстве ОЗП=1.15; ЭМ=1.25 к расх.; ЗПМ=1.25; ТЗ=1.15; ТЗМ=1.25) ИНДЕКС К ПОЗИЦИИ: ТЕР01-02-061-01 Месяц ОЗП=16.76; ЗПМ=16.76 Земляные работы, выполняемые ручным способом: НР (435 руб.): 71%=84%*0.85 от ФОТ СП (190 руб.): 31%=45%*(0.85*0.8) от ФОТ | 100 м3 грунта | 0.035 3,5/100 | 17478.07 | 17478.07 |  |  | 612 | 612 |  |  | 117.0412 | 4.1
59 | ТЕР27-04-001-04 Приказ Минстроя России от 27.02.15 №140/пр | Устройство подстилающих и выравнивающих слоев оснований: из щебня (МДС35 пр.1 т.3 п.7.Ремонт инженерных сетей и сооружений, а также объектов жилищно-гражданского назначения в стесненных условиях застроенной части города ОЗП=1.15; ЭМ=1.15 к расх.; ЗПМ=1.15; ТЗ=1.15; ТЗМ=1.15; МДС35-IV п.4.7.При ремонте и реконструкции зданий и сооружений работы, аналогичные технологическим процессам в новом строительстве ОЗП=1.15; ЭМ=1.25 к расх.; ЗПМ=1.25; ТЗ=1.15; ТЗМ=1.25) ИНДЕКС К ПОЗИЦИИ: ТЕР27-04-001-04 Месяц ОЗП=16.76; ЭМ=5.82; ЗПМ=16.76; МАТ=13.95 Автомобильные дороги: НР (250 руб.): 127%=149%*0.85 от ФОТ СП (128 руб.): 65%=95%*(0.85*0.8) от ФОТ | 100 м3 материала основания (в плотном теле) | 0.015 1,5/100 | 47777.92 | 5152.72 | 42386.94 | 7975.58 | 717 | 77 | 636 | 120 | 31.9913 | 0.48 | 29.6125 | 0.44
60 | 408-0008 | Щебень из природного камня для строительных работ марка 1200, фракция 40-70 мм Автомобильные дороги | м3 | 1.89 1,5*1,26 | 747.31 |  |  |  | 1412
61 | ТЕРр66-24-2 Приказ Минстроя России от 27.02.15 №140/пр | Разборка тепловой изоляции: из ваты минеральной (МДС35 пр.1 т.3 п.7.Ремонт инженерных сетей и сооружений, а также объектов жилищно-гражданского назначения в стесненных условиях застроенной части города ОЗП=1.15; ЭМ=1.15 к расх.; ЗПМ=1.15; ТЗ=1.15; ТЗМ=1.15) ИНДЕКС К ПОЗИЦИИ: ТЕРр66-24-2 Месяц ОЗП=16.76; ЗПМ=16.76 Наружные инженерные сети: разборка, очистка: НР (144 руб.): 66%=78%*0.85 от ФОТ СП (87 руб.): 40%=50%*0.8 от ФОТ | 100 м2 наружной площади разобранной изоляции | 0.06 | 3633.53 | 3633.53 |  |  | 218 | 218 |  |  | 21.965 | 1.32
62 | ТЕРр66-10-4 Приказ Минстроя России от 27.02.15 №140/пр | Очистка камер: от мокрого ила и грязи при наличии труб с отключенным теплоносителем (МДС35 пр.1 т.3 п.7.Ремонт инженерных сетей и сооружений, а также объектов жилищно-гражданского назначения в стесненных условиях застроенной части города ОЗП=1.15; ЭМ=1.15 к расх.; ЗПМ=1.15; ТЗ=1.15; ТЗМ=1.15) ИНДЕКС К ПОЗИЦИИ: ТЕРр66-10-4 Месяц ОЗП=16.76; ЭМ=9.76; ЗПМ=16.76 Наружные инженерные сети: разборка, очистка: НР (439 руб.): 66%=78%*0.85 от ФОТ СП (266 руб.): 40%=50%*0.8 от ФОТ | 1 м3 ила, грязи | 0.57 1,9*3*0,1 | 1220.72 | 1166.85 | 53.87 |  | 696 | 665 | 31 |  | 7.567 | 4.31
63 | ТЕР37-04-002-12 Приказ Минстроя России от 27.02.15 №140/пр | Демонтаж из сборного железобетона: плит перекрытий (МДС 81-36.2004 п.п.3.3.1.Демонтаж (разборка) сборных бетонных и железобетонных конструкций ОЗП=0.8; ЭМ=0.8 к расх.; ЗПМ=0.8; МАТ=0 к расх.; ТЗ=0.8; ТЗМ=0.8; МДС35 пр.1 т.3 п.7.Ремонт инженерных сетей и сооружений, а также объектов жилищно-гражданского назначения в стесненных условиях застроенной части города ОЗП=1.15; ЭМ=1.15 к расх.; ЗПМ=1.15; ТЗ=1.15; ТЗМ=1.15) ИНДЕКС К ПОЗИЦИИ: ТЕР37-04-002-12 Месяц ОЗП=16.76; ЭМ=7.46; ЗПМ=16.76; МАТ=6.69 Бетонные и железобетонные конструкции гидротехнических сооружений: НР (1566 руб.): 107%=126%*0.85 от ФОТ СП (644 руб.): 44%=65%*(0.85*0.8) от ФОТ | 100 м3 сборных конструкций | 0.02 2/100 | 120884.39 | 56523.09 | 64361.3 | 16689.43 | 2418 | 1130 | 1288 | 334 | 309.12 | 6.18 | 62.0816 | 1.24
64 | ТЕР24-01-003-03 Приказ Минстроя России от 27.02.15 №140/пр | Демонтаж трубопроводов в тепловой камере при условном давлении 1,6 МПа, температуре 150°С, диаметр труб: 80 мм (МДС 81-36.2004 п.п.3.3.1.Демонтаж (разборка) наружных сетей водопровода, канализации, теплоснабжения и газоснабжения ОЗП=0.6; ЭМ=0.6 к расх.; ЗПМ=0.6; МАТ=0 к расх.; ТЗ=0.6; ТЗМ=0.6; МДС35 пр.1 т.3 п.7.Ремонт инженерных сетей и сооружений, а также объектов жилищно-гражданского назначения в стесненных условиях застроенной части города ОЗП=1.15; ЭМ=1.15 к расх.; ЗПМ=1.15; ТЗ=1.15; ТЗМ=1.15) ИНДЕКС К ПОЗИЦИИ: ТЕР24-01-003-03 Месяц ОЗП=16.76; ЭМ=6.87; ЗПМ=16.76; МАТ=5.86 Наружные сети водопровода, канализации, теплоснабжения, газопровода: НР (384 руб.): 116%=137%*0.85 от ФОТ СП (202 руб.): 61%=89%*(0.85*0.8) от ФОТ | 1 км трубопровода | 0.004 | 129729.91 | 68817.43 | 60912.48 | 13907.35 | 519 | 275 | 244 | 56 | 353.97 | 1.42 | 58.4361 | 0.23
65 | ТЕР24-01-003-06 Приказ Минстроя России от 27.02.15 №140/пр | Демонтаж трубопроводов в тепловой камере при условном давлении 1,6 МПа, температуре 150°С, диаметр труб: 150 мм (МДС 81-36.2004 п.п.3.3.1.Демонтаж (разборка) наружных сетей водопровода, канализации, теплоснабжения и газоснабжения ОЗП=0.6; ЭМ=0.6 к расх.; ЗПМ=0.6; МАТ=0 к расх.; ТЗ=0.6; ТЗМ=0.6; МДС35 пр.1 т.3 п.7.Ремонт инженерных сетей и сооружений, а также объектов жилищно-гражданского назначения в стесненных условиях застроенной части города ОЗП=1.15; ЭМ=1.15 к расх.; ЗПМ=1.15; ТЗ=1.15; ТЗМ=1.15) ИНДЕКС К ПОЗИЦИИ: ТЕР24-01-003-06 Месяц ОЗП=16.76; ЭМ=7.1; ЗПМ=16.76; МАТ=6.15 Наружные сети водопровода, канализации, теплоснабжения, газопровода: НР (551 руб.): 116%=137%*0.85 от ФОТ СП (290 руб.): 61%=89%*(0.85*0.8) от ФОТ | 1 км трубопровода | 0.004 | 197352.58 | 98333.6 | 99018.98 | 20405.15 | 789 | 393 | 396 | 82 | 483.69 | 1.93 | 83.6763 | 0.33
66 | ТЕР24-01-003-05 Приказ Минстроя России от 27.02.15 №140/пр | Демонтаж трубопроводов в тепловой камере при условном давлении 1,6 МПа, температуре 150°С, диаметр труб: 125 мм (МДС 81-36.2004 п.п.3.3.1.Демонтаж (разборка) наружных сетей водопровода, канализации, теплоснабжения и газоснабжения ОЗП=0.6; ЭМ=0.6 к расх.; ЗПМ=0.6; МАТ=0 к расх.; ТЗ=0.6; ТЗМ=0.6; МДС35 пр.1 т.3 п.7.Ремонт инженерных сетей и сооружений, а также объектов жилищно-гражданского назначения в стесненных условиях застроенной части города ОЗП=1.15; ЭМ=1.15 к расх.; ЗПМ=1.15; ТЗ=1.15; ТЗМ=1.15) ИНДЕКС К ПОЗИЦИИ: ТЕР24-01-003-05 Месяц ОЗП=16.76; ЭМ=7.03; ЗПМ=16.76; МАТ=5.27 Наружные сети водопровода, канализации, теплоснабжения, газопровода: НР (493 руб.): 116%=137%*0.85 от ФОТ СП (259 руб.): 61%=89%*(0.85*0.8) от ФОТ | 1 км трубопровода | 0.004 | 177766.52 | 86368.95 | 91397.57 | 20070.59 | 711 | 345 | 366 | 80 | 437.46 | 1.75 | 82.248 | 0.33
67 | ТЕРр66-26-3 Приказ Минстроя России от 27.02.15 №140/пр | Демонтаж задвижек диаметром: до 150 мм (МДС35 пр.1 т.3 п.7.Ремонт инженерных сетей и сооружений, а также объектов жилищно-гражданского назначения в стесненных условиях застроенной части города ОЗП=1.15; ЭМ=1.15 к расх.; ЗПМ=1.15; ТЗ=1.15; ТЗМ=1.15) ИНДЕКС К ПОЗИЦИИ: ТЕРр66-26-3 Месяц ОЗП=16.76; ЭМ=9.74; ЗПМ=16.76 Наружные инженерные сети: разборка, очистка: НР (971 руб.): 66%=78%*0.85 от ФОТ СП (588 руб.): 40%=50%*0.8 от ФОТ | 1 задвижка | 4 | 483.12 | 367.75 | 115.37 |  | 1932 | 1471 | 461 |  | 2.139 | 8.56
68 | ТЕРр66-26-2 Приказ Минстроя России от 27.02.15 №140/пр | Демонтаж задвижек диаметром: до 100 мм (МДС35 пр.1 т.3 п.7.Ремонт инженерных сетей и сооружений, а также объектов жилищно-гражданского назначения в стесненных условиях застроенной части города ОЗП=1.15; ЭМ=1.15 к расх.; ЗПМ=1.15; ТЗ=1.15; ТЗМ=1.15) ИНДЕКС К ПОЗИЦИИ: ТЕРр66-26-2 Месяц ОЗП=16.76; ЭМ=9.74; ЗПМ=16.76 Наружные инженерные сети: разборка, очистка: НР (893 руб.): 66%=78%*0.85 от ФОТ СП (541 руб.): 40%=50%*0.8 от ФОТ | 1 задвижка | 6 | 340.88 | 225.51 | 115.37 |  | 2045 | 1353 | 692 |  | 1.311 | 7.87
69 | ТЕРр66-26-1 Приказ Минстроя России от 27.02.15 №140/пр | Демонтаж задвижек диаметром: до 50 мм (МДС35 пр.1 т.3 п.7.Ремонт инженерных сетей и сооружений, а также объектов жилищно-гражданского назначения в стесненных условиях застроенной части города ОЗП=1.15; ЭМ=1.15 к расх.; ЗПМ=1.15; ТЗ=1.15; ТЗМ=1.15) ИНДЕКС К ПОЗИЦИИ: ТЕРр66-26-1 Месяц ОЗП=16.76; ЭМ=9.74; ЗПМ=16.76 Наружные инженерные сети: разборка, очистка: НР (159 руб.): 66%=78%*0.85 от ФОТ СП (96 руб.): 40%=50%*0.8 от ФОТ | 1 задвижка | 2 | 236.03 | 120.66 | 115.37 |  | 472 | 241 | 231 |  | 0.7015 | 1.4
70 | 01-01-01-003 Приказ Минстроя России от 27.02.15 №140/пр | Погрузочные работы при автомобильных перевозках: изделий из сборного железобетона, бетона, керамзитобетона массой до 3 т Погрузо-разгрузочные работы: НР 0%=0%*0.85 от ФОТ СП 0%=0%*0.8 от ФОТ | 1 т груза | 5 2*2,5 | 156.36 |  | 156.36 |  | 782 |  | 782
71 | 01-01-02-003 Приказ Минстроя России от 27.02.15 №140/пр | Разгрузочные работы при автомобильных перевозках: изделий из сборного железобетона, бетона, керамзитобетона массой до 3 т Погрузо-разгрузочные работы: НР 0%=0%*0.85 от ФОТ СП 0%=0%*0.8 от ФОТ | 1 т груза | 5 | 156.36 |  | 156.36 |  | 782 |  | 782
72 | 01-01-01-014 Приказ Минстроя России от 27.02.15 №140/пр | Погрузочные работы при автомобильных перевозках: изделий металлических (армокаркасы, заготовки трубные и др.) Погрузо-разгрузочные работы: НР 0%=0%*0.85 от ФОТ СП 0%=0%*0.8 от ФОТ | 1 т груза | 0.9 | 120.77 |  | 120.77 |  | 109 |  | 109
73 | 01-01-01-043 Приказ Минстроя России от 27.02.15 №140/пр | Погрузочные работы при автомобильных перевозках: мусора строительного с погрузкой экскаваторами емкостью ковша до 0,5 м3 Погрузо-разгрузочные работы: НР 0%=0%*0.85 от ФОТ СП 0%=0%*0.8 от ФОТ | 1 т груза | 0.02 | 39.66 |  | 39.66 |  | 1 |  | 1
74 | 03-21-01-010 Приказ Минстроя России от 27.02.15 №140/пр | Перевозка грузов автомобилями-самосвалами грузоподъемностью 10 т, работающих вне карьера, на расстояние: до 10 км I класс груза Перевозка грузов автотранспортом: НР 0%=0%*0.85 от ФОТ СП 0%=0%*0.8 от ФОТ | 1 т груза | 5.92 5+0,9+0,02 | 119.57 |  | 119.57 |  | 708 |  | 708
Итого прямые затраты по разделу в текущих ценах | [8 empty] | 123129 | 61520 | 48865 | 7670 |  | 370.94 |  | 32.53
Накладные расходы | [8 empty] | 58588
Сметная прибыль | [8 empty] | 29113
Итого по разделу 3 Демонтаж | [8 empty] | 210830 |  |  |  |  | 370.94 |  | 32.53
Раздел 4. Монтажные работы: теплотрасса
Конструктивная часть
75 | ТЕР11-01-013-03 Приказ Минстроя России от 27.02.15 №140/пр | Устройство покрытий: щебеночных с пропиткой битумом (МДС35 пр.1 т.3 п.7.Ремонт инженерных сетей и сооружений, а также объектов жилищно-гражданского назначения в стесненных условиях застроенной части города ОЗП=1.15; ЭМ=1.15 к расх.; ЗПМ=1.15; ТЗ=1.15; ТЗМ=1.15; МДС35-IV п.4.7.При ремонте и реконструкции зданий и сооружений работы, аналогичные технологическим процессам в новом строительстве ОЗП=1.15; ЭМ=1.25 к расх.; ЗПМ=1.25; ТЗ=1.15; ТЗМ=1.25) ИНДЕКС К ПОЗИЦИИ: ТЕР11-01-013-03 2 квартал 2017 г. ОЗП=16.76; ЭМ=8.41; ЗПМ=16.76; МАТ=5.37 Полы: НР (806 руб.): 110%=129%*0.85 от ФОТ СП (374 руб.): 51%=75%*(0.85*0.8) от ФОТ | 100 м2 покрытия | 0.1 2*5/100 | 29093.61 | 6162.78 | 5271.69 | 1170.9 | 2909 | 616 | 527 | 117 | 37.559 | 3.76 | 4.5281 | 0.45
76 | ТЕР06-01-001-01 Приказ Минстроя России от 27.02.15 №140/пр | Устройство бетонной подготовки (МДС35 пр.1 т.3 п.7.Ремонт инженерных сетей и сооружений, а также объектов жилищно-гражданского назначения в стесненных условиях застроенной части города ОЗП=1.15; ЭМ=1.15 к расх.; ЗПМ=1.15; ТЗ=1.15; ТЗМ=1.15; МДС35-IV п.4.7.При ремонте и реконструкции зданий и сооружений работы, аналогичные технологическим процессам в новом строительстве ОЗП=1.15; ЭМ=1.25 к расх.; ЗПМ=1.25; ТЗ=1.15; ТЗМ=1.25) ИНДЕКС К ПОЗИЦИИ: ТЕР06-01-001-01 Месяц ОЗП=16.76; ЭМ=7.39; ЗПМ=16.76; МАТ=3.74 Бетонные и железобетонные монолитные конструкции в промышленном строительстве: НР (2065 руб.): 94%=110%*0.85 от ФОТ СП (967 руб.): 44%=65%*(0.85*0.8) от ФОТ | 100 м3 бетона, бутобетона и железобетона в деле | 0.05 5/100 | 73355.11 | 36984.69 | 26691.35 | 6955.99 | 3668 | 1849 | 1335 | 348 | 238.05 | 11.9 | 25.875 | 1.29
77 | ТЕР06-01-024-05 Приказ Минстроя России от 27.02.15 №140/пр | Устройство стен подвалов и подпорных стен железобетонных высотой: до 3 м, толщиной до 1000 мм (МДС35 пр.1 т.3 п.7.Ремонт инженерных сетей и сооружений, а также объектов жилищно-гражданского назначения в стесненных условиях застроенной части города ОЗП=1.15; ЭМ=1.15 к расх.; ЗПМ=1.15; ТЗ=1.15; ТЗМ=1.15; МДС35-IV п.4.7.При ремонте и реконструкции зданий и сооружений работы, аналогичные технологическим процессам в новом строительстве ОЗП=1.15; ЭМ=1.25 к расх.; ЗПМ=1.25; ТЗ=1.15; ТЗМ=1.25) ИНДЕКС К ПОЗИЦИИ: ТЕР06-01-024-05 Месяц ОЗП=16.76; ЭМ=7.38; ЗПМ=16.76; МАТ=5.79 Бетонные и железобетонные монолитные конструкции в промышленном строительстве: НР (7523 руб.): 94%=110%*0.85 от ФОТ СП (3521 руб.): 44%=65%*(0.85*0.8) от ФОТ | 100 м3 бетона, бутобетона и железобетона в деле | 0.06 1,2*5/100 | 198711.14 | 122983.72 | 47283.41 | 10400.25 | 11923 | 7379 | 2837 | 624 | 706.9292 | 42.42 | 38.7838 | 2.33
78 | 204-0020 | Горячекатаная арматурная сталь периодического профиля класса А-III, диаметром 8 мм (МДС35 пр.1 т.3 п.7.Ремонт инженерных сетей и сооружений, а также объектов жилищно-гражданского назначения в стесненных условиях застроенной части города ОЗП=1.15; ЭМ=1.15 к расх.; ЗПМ=1.15; ТЗ=1.15; ТЗМ=1.15; МДС35-IV п.4.7.При ремонте и реконструкции зданий и сооружений работы, аналогичные технологическим процессам в новом строительстве ОЗП=1.15; ЭМ=1.25 к расх.; ЗПМ=1.25; ТЗ=1.15; ТЗМ=1.25) Бетонные и железобетонные монолитные конструкции в промышленном строительстве | т | 0.004 | 31804.97 |  |  |  | 127
79 | 204-0019 | Горячекатаная арматурная сталь периодического профиля класса А-III, диаметром 6 мм (МДС35 пр.1 т.3 п.7.Ремонт инженерных сетей и сооружений, а также объектов жилищно-гражданского назначения в стесненных условиях застроенной части города ОЗП=1.15; ЭМ=1.15 к расх.; ЗПМ=1.15; ТЗ=1.15; ТЗМ=1.15; МДС35-IV п.4.7.При ремонте и реконструкции зданий и сооружений работы, аналогичные технологическим процессам в новом строительстве ОЗП=1.15; ЭМ=1.25 к расх.; ЗПМ=1.25; ТЗ=1.15; ТЗМ=1.25) Бетонные и железобетонные монолитные конструкции в промышленном строительстве | т | 0.0023 | 32902.76 |  |  |  | 76
80 | 401-0006 | Бетон тяжелый, класс В15 (М200) (МДС35 пр.1 т.3 п.7.Ремонт инженерных сетей и сооружений, а также объектов жилищно-гражданского назначения в стесненных условиях застроенной части города ОЗП=1.15; ЭМ=1.15 к расх.; ЗПМ=1.15; ТЗ=1.15; ТЗМ=1.15; МДС35-IV п.4.7.При ремонте и реконструкции зданий и сооружений работы, аналогичные технологическим процессам в новом строительстве ОЗП=1.15; ЭМ=1.25 к расх.; ЗПМ=1.25; ТЗ=1.15; ТЗМ=1.25) Бетонные и железобетонные монолитные конструкции в промышленном строительстве | м3 | 6.09 | 3693.13 |  |  |  | 22491
81 | ТЕР08-01-003-07 Приказ Минстроя России от 27.02.15 №140/пр | Гидроизоляция боковая обмазочная битумная в 2 слоя по выровненной поверхности бутовой кладки, кирпичу, бетону (МДС35 пр.1 т.3 п.7.Ремонт инженерных сетей и сооружений, а также объектов жилищно-гражданского назначения в стесненных условиях застроенной части города ОЗП=1.15; ЭМ=1.15 к расх.; ЗПМ=1.15; ТЗ=1.15; ТЗМ=1.15; МДС35-IV п.4.7.При ремонте и реконструкции зданий и сооружений работы, аналогичные технологическим процессам в новом строительстве ОЗП=1.15; ЭМ=1.25 к расх.; ЗПМ=1.25; ТЗ=1.15; ТЗМ=1.25) ИНДЕКС К ПОЗИЦИИ: ТЕР08-01-003-07 Месяц ОЗП=16.76; ЭМ=4.51; ЗПМ=16.76; МАТ=12.7 Конструкции из кирпича и блоков: НР (1884 руб.): 109%=128%*0.85 от ФОТ СП (933 руб.): 54%=80%*(0.85*0.8) от ФОТ | 100 м2 изолируемой поверхности | 0.3255 | 20623.55 | 5309.87 | 755.54 |  | 6713 | 1728 | 246 |  | 28.037 | 9.13
82 | ТЕР01-02-061-01 Приказ Минстроя России от 27.02.15 №140/пр | Засыпка вручную траншей, пазух котлованов и ям, группа грунтов: 1 (МДС35 пр.1 т.3 п.7.Ремонт инженерных сетей и сооружений, а также объектов жилищно-гражданского назначения в стесненных условиях застроенной части города ОЗП=1.15; ЭМ=1.15 к расх.; ЗПМ=1.15; ТЗ=1.15; ТЗМ=1.15; МДС35-IV п.4.7.При ремонте и реконструкции зданий и сооружений работы, аналогичные технологическим процессам в новом строительстве ОЗП=1.15; ЭМ=1.25 к расх.; ЗПМ=1.25; ТЗ=1.15; ТЗМ=1.25) ИНДЕКС К ПОЗИЦИИ: ТЕР01-02-061-01 Месяц ОЗП=16.76; ЗПМ=16.76 Земляные работы, выполняемые ручным способом: НР (7446 руб.): 71%=84%*0.85 от ФОТ СП (3251 руб.): 31%=45%*(0.85*0.8) от ФОТ | 100 м3 грунта | 0.6 | 17478.07 | 17478.07 |  |  | 10487 | 10487 |  |  | 117.0412 | 70.22
83 | 408-0122 | Песок природный для строительных работ средний (МДС35 пр.1 т.3 п.7.Ремонт инженерных сетей и сооружений, а также объектов жилищно-гражданского назначения в стесненных условиях застроенной части города ОЗП=1.15; ЭМ=1.15 к расх.; ЗПМ=1.15; ТЗ=1.15; ТЗМ=1.15; МДС35-IV п.4.7.При ремонте и реконструкции зданий и сооружений работы, аналогичные технологическим процессам в новом строительстве ОЗП=1.15; ЭМ=1.25 к расх.; ЗПМ=1.25; ТЗ=1.15; ТЗМ=1.25) Земляные работы, выполняемые ручным способом | м3 | 66 60*1,1 | 369.97 |  |  |  | 24418
84 | ТЕР27-12-010-02 Приказ Минстроя России от 27.02.15 №140/пр | Устройство дорог из сборных железобетонных плит площадью: более 3 м2 (МДС35 пр.1 т.3 п.7.Ремонт инженерных сетей и сооружений, а также объектов жилищно-гражданского назначения в стесненных условиях застроенной части города ОЗП=1.15; ЭМ=1.15 к расх.; ЗПМ=1.15; ТЗ=1.15; ТЗМ=1.15; МДС35-IV п.4.7.При ремонте и реконструкции зданий и сооружений работы, аналогичные технологическим процессам в новом строительстве ОЗП=1.15; ЭМ=1.25 к расх.; ЗПМ=1.25; ТЗ=1.15; ТЗМ=1.25) ИНДЕКС К ПОЗИЦИИ: ТЕР27-12-010-02 Месяц ОЗП=16.76; ЭМ=7.22; ЗПМ=16.76 Автомобильные дороги: НР (12372 руб.): 127%=149%*0.85 от ФОТ СП (6332 руб.): 65%=95%*(0.85*0.8) от ФОТ | 100 м3 сборных железобетонных плит | 0.221 | 84591.84 | 30801.07 | 53790.77 | 13281.47 | 18695 | 6807 | 11888 | 2935 | 184.5152 | 40.78 | 49.4356 | 10.93
86 | 403-1674 | Плита перекрытия П8-11 /бетон В25 (М300), объем 0,35 м3, расход ар-ры 24,90 кг/ (серия 3.006.1-2.87 вып.1) (МДС35 пр.1 т.3 п.7.Ремонт инженерных сетей и сооружений, а также объектов жилищно-гражданского назначения в стесненных условиях застроенной части города ОЗП=1.15; ЭМ=1.15 к расх.; ЗПМ=1.15; ТЗ=1.15; ТЗМ=1.15; МДС35-IV п.4.7.При ремонте и реконструкции зданий и сооружений работы, аналогичные технологическим процессам в новом строительстве ОЗП=1.15; ЭМ=1.25 к расх.; ЗПМ=1.25; ТЗ=1.15; ТЗМ=1.25) Бетонные и железобетонные монолитные конструкции в промышленном строительстве | шт | 65 | 6058.06 |  |  |  | 393774
87 | ТЕРм10-06-048-05 Приказ Минстроя России от 27.02.15 №140/пр | Прокладка волоконно-оптических кабелей в траншее (ОП п.1.10.98Прокладка опознавательной ленты ОЗП=0.3; ЭМ=0.3 к расх.; ЗПМ=0.3; ТЗ=0.3; ТЗМ=0.3) ИНДЕКС К ПОЗИЦИИ: ТЕРм10-06-048-05 Месяц ОЗП=16.76; ЭМ=7.15; ЗПМ=16.76; МАТ=0.01 Прокладка и монтаж сетей связи: НР (715 руб.): 89%=105%*0.85 от ФОТ СП (418 руб.): 52%=65%*0.8 от ФОТ | 1 км кабеля | 0.39 | 5531.52 | 1381.95 | 4149.52 | 676.37 | 2157 | 539 | 1618 | 264 | 6.9 | 2.69 | 2.712 | 1.06
88 | 507-3539 | Лента сигнальная "Внимание теплосеть" ЛСТ 250 (МДС35 пр.1 т.3 п.7.Ремонт инженерных сетей и сооружений, а также объектов жилищно-гражданского назначения в стесненных условиях застроенной части города ОЗП=1.15; ЭМ=1.15 к расх.; ЗПМ=1.15; ТЗ=1.15; ТЗМ=1.15; МДС35-IV п.4.7.При ремонте и реконструкции зданий и сооружений работы, аналогичные технологическим процессам в новом строительстве ОЗП=1.15; ЭМ=1.25 к расх.; ЗПМ=1.25; ТЗ=1.15; ТЗМ=1.25) Прокладка и монтаж сетей связи | м | 390 | 7.99 |  |  |  | 3116
Трубопровод
89 | ТЕР24-01-020-07 Приказ Минстроя России от 27.02.15 №140/пр | Бесканальная прокладка трубопроводов в изоляции из пенополиуретана (ППУ) с изоляцией стыков скорлупами при условном давлении 1,6 МПа, температуре 150°С, диаметр труб: 200 мм (МДС35 пр.1 т.3 п.7.Ремонт инженерных сетей и сооружений, а также объектов жилищно-гражданского назначения в стесненных условиях застроенной части города ОЗП=1.15; ЭМ=1.15 к расх.; ЗПМ=1.15; ТЗ=1.15; ТЗМ=1.15; МДС35-IV п.4.7.При ремонте и реконструкции зданий и сооружений работы, аналогичные технологическим процессам в новом строительстве ОЗП=1.15; ЭМ=1.25 к расх.; ЗПМ=1.25; ТЗ=1.15; ТЗМ=1.25) ИНДЕКС К ПОЗИЦИИ: ТЕР24-01-020-07 2 квартал 2017 г. ОЗП=16.76; ЭМ=7.14; ЗПМ=16.76; МАТ=2.52 Наружные сети водопровода, канализации, теплоснабжения, газопровода: НР (119081 руб.): 116%=137%*0.85 от ФОТ СП (62620 руб.): 61%=89%*(0.85*0.8) от ФОТ | 1 км трубопровода | 0.336 | 3948492.19 | 255590.42 | 235413.99 | 49935.8 | 1326693 | 85878 | 79099 | 16778 | 1294.5688 | 434.98 | 201.4512 | 67.69
90 | 101-2027 | Лента полиэтиленовая термоусаживающаяся шириной 440 мм (МДС35 пр.1 т.3 п.7.Ремонт инженерных сетей и сооружений, а также объектов жилищно-гражданского назначения в стесненных условиях застроенной части города ОЗП=1.15; ЭМ=1.15 к расх.; ЗПМ=1.15; ТЗ=1.15; ТЗМ=1.15; МДС35-IV п.4.7.При ремонте и реконструкции зданий и сооружений работы, аналогичные технологическим процессам в новом строительстве ОЗП=1.15; ЭМ=1.25 к расх.; ЗПМ=1.25; ТЗ=1.15; ТЗМ=1.25) Наружные сети водопровода, канализации, теплоснабжения, газопровода | м | -54.57 | 353.89 |  |  |  | -19312
91 | 104-1881 | Пластина замковая из полиэтилена (МДС35 пр.1 т.3 п.7.Ремонт инженерных сетей и сооружений, а также объектов жилищно-гражданского назначения в стесненных условиях застроенной части города ОЗП=1.15; ЭМ=1.15 к расх.; ЗПМ=1.15; ТЗ=1.15; ТЗМ=1.15; МДС35-IV п.4.7.При ремонте и реконструкции зданий и сооружений работы, аналогичные технологическим процессам в новом строительстве ОЗП=1.15; ЭМ=1.25 к расх.; ЗПМ=1.25; ТЗ=1.15; ТЗМ=1.25) Наружные сети водопровода, канализации, теплоснабжения, газопровода | шт | -50.06 | 420.9 |  |  |  | -21070
92 | 104-0217 | Скорлупы из пенополиуретана для изоляции стыков труб диаметром 200 (219) мм (МДС35 пр.1 т.3 п.7.Ремонт инженерных сетей и сооружений, а также объектов жилищно-гражданского назначения в стесненных условиях застроенной части города ОЗП=1.15; ЭМ=1.15 к расх.; ЗПМ=1.15; ТЗ=1.15; ТЗМ=1.15; МДС35-IV п.4.7.При ремонте и реконструкции зданий и сооружений работы, аналогичные технологическим процессам в новом строительстве ОЗП=1.15; ЭМ=1.25 к расх.; ЗПМ=1.25; ТЗ=1.15; ТЗМ=1.25) Наружные сети водопровода, канализации, теплоснабжения, газопровода | компл | -50.06 | 1711.55 |  |  |  | -85680
94 | Прайс | Узел неподвижной опоры ППУ ПЭ 219х6/315 с ОДК (ГОСТ 10704,10705) с торц. каб. выв. (МДС35 пр.1 т.3 п.7.Ремонт инженерных сетей и сооружений, а также объектов жилищно-гражданского назначения в стесненных условиях застроенной части города ОЗП=1.15; ЭМ=1.15 к расх.; ЗПМ=1.15; ТЗ=1.15; ТЗМ=1.15; МДС35-IV п.4.7.При ремонте и реконструкции зданий и сооружений работы, аналогичные технологическим процессам в новом строительстве ОЗП=1.15; ЭМ=1.25 к расх.; ЗПМ=1.25; ТЗ=1.15; ТЗМ=1.25) Наружные сети водопровода, канализации, теплоснабжения, газопровода | шт | 10 | 12487 |  |  |  | 124870
95 | Прайс | Концевой элемент с кабелем вывода ППУ ПЭ 219Х6/315 (ГОСТ 10704,10705) (МДС35 пр.1 т.3 п.7.Ремонт инженерных сетей и сооружений, а также объектов жилищно-гражданского назначения в стесненных условиях застроенной части города ОЗП=1.15; ЭМ=1.15 к расх.; ЗПМ=1.15; ТЗ=1.15; ТЗМ=1.15; МДС35-IV п.4.7.При ремонте и реконструкции зданий и сооружений работы, аналогичные технологическим процессам в новом строительстве ОЗП=1.15; ЭМ=1.25 к расх.; ЗПМ=1.25; ТЗ=1.15; ТЗМ=1.25) Наружные сети водопровода, канализации, теплоснабжения, газопровода | шт | 8 | 19260 |  |  |  | 154080
96 | Прайс | Комплект материалов для заделки стыковых соединений ППУ ПЭ 219х6/315 (МДС35 пр.1 т.3 п.7.Ремонт инженерных сетей и сооружений, а также объектов жилищно-гражданского назначения в стесненных условиях застроенной части города ОЗП=1.15; ЭМ=1.15 к расх.; ЗПМ=1.15; ТЗ=1.15; ТЗМ=1.15; МДС35-IV п.4.7.При ремонте и реконструкции зданий и сооружений работы, аналогичные технологическим процессам в новом строительстве ОЗП=1.15; ЭМ=1.25 к расх.; ЗПМ=1.25; ТЗ=1.15; ТЗМ=1.25) Наружные сети водопровода, канализации, теплоснабжения, газопровода | шт | 60 | 2499 |  |  |  | 149940
98 | ТЕР24-01-028-07 Приказ Минстроя России от 27.02.15 №140/пр | Установка П-образных компенсаторов диаметром труб: 200 мм (МДС35 пр.1 т.3 п.7.Ремонт инженерных сетей и сооружений, а также объектов жилищно-гражданского назначения в стесненных условиях застроенной части города ОЗП=1.15; ЭМ=1.15 к расх.; ЗПМ=1.15; ТЗ=1.15; ТЗМ=1.15; МДС35-IV п.4.7.При ремонте и реконструкции зданий и сооружений работы, аналогичные технологическим процессам в новом строительстве ОЗП=1.15; ЭМ=1.25 к расх.; ЗПМ=1.25; ТЗ=1.15; ТЗМ=1.25) ИНДЕКС К ПОЗИЦИИ: ТЕР24-01-028-07 Месяц ОЗП=16.76; ЭМ=7.87; ЗПМ=16.76; МАТ=5 Наружные сети водопровода, канализации, теплоснабжения, газопровода: НР (25265 руб.): 116%=137%*0.85 от ФОТ СП (13286 руб.): 61%=89%*(0.85*0.8) от ФОТ | 1 компенсатор | 6 | 19551.49 | 2660.92 | 3954.62 | 969 | 117309 | 15966 | 23728 | 5814 | 12.5505 | 75.3 | 3.7231 | 22.34
99 | ТССЦ-301-3037 | Компенсаторы П-образные диаметром труб 200 мм (МДС35 пр.1 т.3 п.7.Ремонт инженерных сетей и сооружений, а также объектов жилищно-гражданского назначения в стесненных условиях застроенной части города ОЗП=1.15; ЭМ=1.15 к расх.; ЗПМ=1.15; ТЗ=1.15; ТЗМ=1.15; МДС35-IV п.4.7.При ремонте и реконструкции зданий и сооружений работы, аналогичные технологическим процессам в новом строительстве ОЗП=1.15; ЭМ=1.25 к расх.; ЗПМ=1.25; ТЗ=1.15; ТЗМ=1.25) Наружные сети водопровода, канализации, теплоснабжения, газопровода | шт | -6 | 12792.47 |  |  |  | -76755
101 | 103-0977 | Трубы стальные в пенополиуретановой изоляции при условном давлении 1,6 МПа t 150 С наружный диаметр 219 мм толщина стенки 7 мм (МДС35 пр.1 т.3 п.7.Ремонт инженерных сетей и сооружений, а также объектов жилищно-гражданского назначения в стесненных условиях застроенной части города ОЗП=1.15; ЭМ=1.15 к расх.; ЗПМ=1.15; ТЗ=1.15; ТЗМ=1.15; МДС35-IV п.4.7.При ремонте и реконструкции зданий и сооружений работы, аналогичные технологическим процессам в новом строительстве ОЗП=1.15; ЭМ=1.25 к расх.; ЗПМ=1.25; ТЗ=1.15; ТЗМ=1.25) Наружные сети водопровода, канализации, теплоснабжения, газопровода | м | 35 | 3133.43 |  |  |  | 109670
102 | Прайс | Отвод ППУ ПЭ 219Х6/315 с ОДК (МДС35 пр.1 т.3 п.7.Ремонт инженерных сетей и сооружений, а также объектов жилищно-гражданского назначения в стесненных условиях застроенной части города ОЗП=1.15; ЭМ=1.15 к расх.; ЗПМ=1.15; ТЗ=1.15; ТЗМ=1.15; МДС35-IV п.4.7.При ремонте и реконструкции зданий и сооружений работы, аналогичные технологическим процессам в новом строительстве ОЗП=1.15; ЭМ=1.25 к расх.; ЗПМ=1.25; ТЗ=1.15; ТЗМ=1.25) Наружные сети водопровода, канализации, теплоснабжения, газопровода | шт | 24 | 5438.67 |  |  |  | 130528
103 | Прайс | Комплект материалов для заделки стыковых соединений ППУ ПЭ 219х6/315 (МДС35 пр.1 т.3 п.7.Ремонт инженерных сетей и сооружений, а также объектов жилищно-гражданского назначения в стесненных условиях застроенной части города ОЗП=1.15; ЭМ=1.15 к расх.; ЗПМ=1.15; ТЗ=1.15; ТЗМ=1.15; МДС35-IV п.4.7.При ремонте и реконструкции зданий и сооружений работы, аналогичные технологическим процессам в новом строительстве ОЗП=1.15; ЭМ=1.25 к расх.; ЗПМ=1.25; ТЗ=1.15; ТЗМ=1.25) Наружные сети водопровода, канализации, теплоснабжения, газопровода | шт | 48 | 2499 |  |  |  | 119952
104 | ТЕР26-01-039-01 Приказ Минстроя России от 27.02.15 №140/пр | Изоляция покрытий и перекрытий изделиями из волокнистых и зернистых материалов насухо (МДС35 пр.1 т.3 п.7.Ремонт инженерных сетей и сооружений, а также объектов жилищно-гражданского назначения в стесненных условиях застроенной части города ОЗП=1.15; ЭМ=1.15 к расх.; ЗПМ=1.15; ТЗ=1.15; ТЗМ=1.15; МДС35-IV п.4.7.При ремонте и реконструкции зданий и сооружений работы, аналогичные технологическим процессам в новом строительстве ОЗП=1.15; ЭМ=1.25 к расх.; ЗПМ=1.25; ТЗ=1.15; ТЗМ=1.25) ИНДЕКС К ПОЗИЦИИ: ТЕР26-01-039-01 Месяц ОЗП=16.76; ЭМ=8.94; ЗПМ=16.76 Теплоизоляционные работы: НР (7072 руб.): 89%=105%*0.85 от ФОТ СП (3814 руб.): 48%=70%*(0.85*0.8) от ФОТ | 1 м3 изоляции | 3.072 24*1,6*2*1*0,04 | 3492.55 | 2586.67 | 905.88 |  | 10729 | 7946 | 2783 |  | 13.992 | 42.98
105 | Прайс | Маты компенсационные 1000х2000х40мм (МДС35 пр.1 т.3 п.7.Ремонт инженерных сетей и сооружений, а также объектов жилищно-гражданского назначения в стесненных условиях застроенной части города ОЗП=1.15; ЭМ=1.15 к расх.; ЗПМ=1.15; ТЗ=1.15; ТЗМ=1.15; МДС35-IV п.4.7.При ремонте и реконструкции зданий и сооружений работы, аналогичные технологическим процессам в новом строительстве ОЗП=1.15; ЭМ=1.25 к расх.; ЗПМ=1.25; ТЗ=1.15; ТЗМ=1.25) Теплоизоляционные работы | шт | 24 | 969.7 |  |  |  | 23273
Герметизация вводов
106 | ТЕР06-01-015-07 Приказ Минстроя России от 27.02.15 №140/пр | Установка закладных деталей весом: до 4 кг (МДС35 пр.1 т.3 п.7.Ремонт инженерных сетей и сооружений, а также объектов жилищно-гражданского назначения в стесненных условиях застроенной части города ОЗП=1.15; ЭМ=1.15 к расх.; ЗПМ=1.15; ТЗ=1.15; ТЗМ=1.15; МДС35-IV п.4.7.При ремонте и реконструкции зданий и сооружений работы, аналогичные технологическим процессам в новом строительстве ОЗП=1.15; ЭМ=1.25 к расх.; ЗПМ=1.25; ТЗ=1.15; ТЗМ=1.25) ИНДЕКС К ПОЗИЦИИ: ТЕР06-01-015-07 Месяц ОЗП=16.76; ЭМ=8.47; ЗПМ=16.76; МАТ=11.9 Бетонные и железобетонные монолитные конструкции в промышленном строительстве: НР (12133 руб.): 94%=110%*0.85 от ФОТ СП (5679 руб.): 44%=65%*(0.85*0.8) от ФОТ | 1 т | 0.25 | 147119.5 | 51567.99 | 535.24 | 58.06 | 36780 | 12892 | 134 | 15 | 285.422 | 71.36 | 0.2156 | 0.05
107 | 204-0064 | Детали закладные и накладные изготовленные с применением сварки, гнутья, сверления (пробивки) отверстий (при наличии одной из этих операций или всего перечня в любых сочетаниях) поставляемые отдельно (МДС35 пр.1 т.3 п.7.Ремонт инженерных сетей и сооружений, а также объектов жилищно-гражданского назначения в стесненных условиях застроенной части города ОЗП=1.15; ЭМ=1.15 к расх.; ЗПМ=1.15; ТЗ=1.15; ТЗМ=1.15; МДС35-IV п.4.7.При ремонте и реконструкции зданий и сооружений работы, аналогичные технологическим процессам в новом строительстве ОЗП=1.15; ЭМ=1.25 к расх.; ЗПМ=1.25; ТЗ=1.15; ТЗМ=1.25) Бетонные и железобетонные монолитные конструкции в промышленном строительстве | т | 0.25 | 95037.58 |  |  |  | 23759
108 | 103-0198 | Трубы стальные электросварные прямошовные со снятой фаской из стали марок БСт2кп-БСт4кп и БСт2пс-БСт4пс наружный диаметр 273 мм, толщина стенки 8 мм (МДС35 пр.1 т.3 п.7.Ремонт инженерных сетей и сооружений, а также объектов жилищно-гражданского назначения в стесненных условиях застроенной части города ОЗП=1.15; ЭМ=1.15 к расх.; ЗПМ=1.15; ТЗ=1.15; ТЗМ=1.15; МДС35-IV п.4.7.При ремонте и реконструкции зданий и сооружений работы, аналогичные технологическим процессам в новом строительстве ОЗП=1.15; ЭМ=1.25 к расх.; ЗПМ=1.25; ТЗ=1.15; ТЗМ=1.25) Бетонные и железобетонные монолитные конструкции в промышленном строительстве | м | 4.8 | 2003.2 |  |  |  | 9615
109 | ТЕР22-02-003-05 Приказ Минстроя России от 27.02.15 №140/пр | Нанесение весьма усиленной антикоррозионной битумно-резиновой или битумно-полимерной изоляции на стальные трубопроводы диаметром: 150 мм (МДС35 пр.1 т.3 п.7.Ремонт инженерных сетей и сооружений, а также объектов жилищно-гражданского назначения в стесненных условиях застроенной части города ОЗП=1.15; ЭМ=1.15 к расх.; ЗПМ=1.15; ТЗ=1.15; ТЗМ=1.15; МДС35-IV п.4.7.При ремонте и реконструкции зданий и сооружений работы, аналогичные технологическим процессам в новом строительстве ОЗП=1.15; ЭМ=1.25 к расх.; ЗПМ=1.25; ТЗ=1.15; ТЗМ=1.25) ИНДЕКС К ПОЗИЦИИ: ТЕР22-02-003-05 Месяц ОЗП=16.76; ЭМ=5.18; ЗПМ=16.76; МАТ=7.74 Наружные сети водопровода, канализации, теплоснабжения, газопровода: НР (438 руб.): 116%=137%*0.85 от ФОТ СП (231 руб.): 61%=89%*(0.85*0.8) от ФОТ | 1 км трубопровода | 0.0048 | 177792.81 | 69571.15 | 60575.69 | 9213.69 | 853 | 334 | 291 | 44 | 371.6225 | 1.78 | 32.2431 | 0.15
110 | 101-2378 | Мастика битумно-резиновая изоляционная (МДС35 пр.1 т.3 п.7.Ремонт инженерных сетей и сооружений, а также объектов жилищно-гражданского назначения в стесненных условиях застроенной части города ОЗП=1.15; ЭМ=1.15 к расх.; ЗПМ=1.15; ТЗ=1.15; ТЗМ=1.15; МДС35-IV п.4.7.При ремонте и реконструкции зданий и сооружений работы, аналогичные технологическим процессам в новом строительстве ОЗП=1.15; ЭМ=1.25 к расх.; ЗПМ=1.25; ТЗ=1.15; ТЗМ=1.25) Наружные сети водопровода, канализации, теплоснабжения, газопровода | т | 0.0232 | 72038.95 |  |  |  | 1671
111 | ТЕР16-07-006-04 Приказ Минстроя России от 27.02.15 №140/пр | Заделка сальников при проходе труб через фундаменты или стены подвала диаметром: до 400 мм (МДС35 пр.1 т.3 п.7.Ремонт инженерных сетей и сооружений, а также объектов жилищно-гражданского назначения в стесненных условиях застроенной части города ОЗП=1.15; ЭМ=1.15 к расх.; ЗПМ=1.15; ТЗ=1.15; ТЗМ=1.15; МДС35-IV п.4.7.При ремонте и реконструкции зданий и сооружений работы, аналогичные технологическим процессам в новом строительстве ОЗП=1.15; ЭМ=1.25 к расх.; ЗПМ=1.25; ТЗ=1.15; ТЗМ=1.25) ИНДЕКС К ПОЗИЦИИ: ТЕР16-07-006-04 Месяц ОЗП=16.76; ЭМ=9.74; ЗПМ=16.76; МАТ=11.51 Сантехнические работы - внутренние (трубопроводы, водопровод, канализация, отопление, газоснабжение, вентиляция и кондиционирование воздуха): НР (7759 руб.): 114%=134%*0.85 от ФОТ СП (3811 руб.): 56%=83%*(0.85*0.8) от ФОТ | 1 сальник | 8 | 2503.11 | 850.7 | 14.42 |  | 20025 | 6806 | 115 |  | 4.7081 | 37.66
112 | Прайс | Манжета стенового ввода 315 (МДС35 пр.1 т.3 п.7.Ремонт инженерных сетей и сооружений, а также объектов жилищно-гражданского назначения в стесненных условиях застроенной части города ОЗП=1.15; ЭМ=1.15 к расх.; ЗПМ=1.15; ТЗ=1.15; ТЗМ=1.15; МДС35-IV п.4.7.При ремонте и реконструкции зданий и сооружений работы, аналогичные технологическим процессам в новом строительстве ОЗП=1.15; ЭМ=1.25 к расх.; ЗПМ=1.25; ТЗ=1.15; ТЗМ=1.25) Наружные сети водопровода, канализации, теплоснабжения, газопровода | шт | 64 8*8 | 1344 |  |  |  | 86016
113 | ТЕР06-01-024-01 Приказ Минстроя России от 27.02.15 №140/пр | Устройство стен подвалов и подпорных стен: бетонных (МДС35 пр.1 т.3 п.7.Ремонт инженерных сетей и сооружений, а также объектов жилищно-гражданского назначения в стесненных условиях застроенной части города ОЗП=1.15; ЭМ=1.15 к расх.; ЗПМ=1.15; ТЗ=1.15; ТЗМ=1.15; МДС35-IV п.4.7.При ремонте и реконструкции зданий и сооружений работы, аналогичные технологическим процессам в новом строительстве ОЗП=1.15; ЭМ=1.25 к расх.; ЗПМ=1.25; ТЗ=1.15; ТЗМ=1.25) ИНДЕКС К ПОЗИЦИИ: ТЕР06-01-024-01 Месяц ОЗП=16.76; ЭМ=7.58; ЗПМ=16.76; МАТ=5.16 Бетонные и железобетонные монолитные конструкции в промышленном строительстве: НР (815 руб.): 94%=110%*0.85 от ФОТ СП (381 руб.): 44%=65%*(0.85*0.8) от ФОТ | 100 м3 бетона, бутобетона и железобетона в деле | 0.0096 | 138172.61 | 82371.05 | 33934.3 | 7935.83 | 1326 | 791 | 326 | 76 | 473.4814 | 4.55 | 29.6125 | 0.28
114 | 401-0005 | Бетон тяжелый, класс В12,5 (М150) (МДС35 пр.1 т.3 п.7.Ремонт инженерных сетей и сооружений, а также объектов жилищно-гражданского назначения в стесненных условиях застроенной части города ОЗП=1.15; ЭМ=1.15 к расх.; ЗПМ=1.15; ТЗ=1.15; ТЗМ=1.15; МДС35-IV п.4.7.При ремонте и реконструкции зданий и сооружений работы, аналогичные технологическим процессам в новом строительстве ОЗП=1.15; ЭМ=1.25 к расх.; ЗПМ=1.25; ТЗ=1.15; ТЗМ=1.25) Бетонные и железобетонные монолитные конструкции в промышленном строительстве | м3 | 0.9792 | 3541.92 |  |  |  | 3468
Система ОДК
115 | ТЕРм11-03-001-01 Приказ Минстроя России от 27.02.15 №140/пр | Приборы, устанавливаемые на металлоконструкциях, щитах и пультах, масса: до 5 кг ИНДЕКС К ПОЗИЦИИ: ТЕРм11-03-001-01 Месяц ОЗП=16.76; ЗПМ=16.76; МАТ=4.85 Монтаж оборудования: НР (219 руб.): 71%=84%*0.85 от ФОТ СП (148 руб.): 48%=60%*0.8 от ФОТ | 1 шт. | 3 | 108.27 | 102.74 |  |  | 325 | 308 |  |  | 0.52 | 1.56
116 | Прайс | Терминал концевой КТ-11/Г (IP67) (МДС35 пр.1 т.3 п.7.Ремонт инженерных сетей и сооружений, а также объектов жилищно-гражданского назначения в стесненных условиях застроенной части города ОЗП=1.15; ЭМ=1.15 к расх.; ЗПМ=1.15; ТЗ=1.15; ТЗМ=1.15; МДС35-IV п.4.7.При ремонте и реконструкции зданий и сооружений работы, аналогичные технологическим процессам в новом строительстве ОЗП=1.15; ЭМ=1.25 к расх.; ЗПМ=1.25; ТЗ=1.15; ТЗМ=1.25) Монтаж оборудования | шт | 2 | 4385.59 |  |  |  | 8771
117 | Прайс | Терминал промежуточный 15/ШГ (МДС35 пр.1 т.3 п.7.Ремонт инженерных сетей и сооружений, а также объектов жилищно-гражданского назначения в стесненных условиях застроенной части города ОЗП=1.15; ЭМ=1.15 к расх.; ЗПМ=1.15; ТЗ=1.15; ТЗМ=1.15; МДС35-IV п.4.7.При ремонте и реконструкции зданий и сооружений работы, аналогичные технологическим процессам в новом строительстве ОЗП=1.15; ЭМ=1.25 к расх.; ЗПМ=1.25; ТЗ=1.15; ТЗМ=1.25) Монтаж оборудования | шт | 1 | 4385.59 |  |  |  | 4386
118 | Прайс | Детектор повреждений переносной многоуровневый (МДС35 пр.1 т.3 п.7.Ремонт инженерных сетей и сооружений, а также объектов жилищно-гражданского назначения в стесненных условиях застроенной части города ОЗП=1.15; ЭМ=1.15 к расх.; ЗПМ=1.15; ТЗ=1.15; ТЗМ=1.15; МДС35-IV п.4.7.При ремонте и реконструкции зданий и сооружений работы, аналогичные технологическим процессам в новом строительстве ОЗП=1.15; ЭМ=1.25 к расх.; ЗПМ=1.25; ТЗ=1.15; ТЗМ=1.25) Монтаж оборудования | шт | 1 | 8283.59 |  |  |  | 8284
119 | ТЕРм08-02-413-01 Приказ Минстроя России от 27.02.15 №140/пр | Провод, количество проводов в резинобитумной трубке: до 2, сечение провода до 6 мм2 ИНДЕКС К ПОЗИЦИИ: ТЕРм08-02-413-01 Месяц ОЗП=16.76; ЭМ=8.24; ЗПМ=16.76; МАТ=8.46 Электромонтажные работы на других объектах: НР (940 руб.): 85%=100%*0.85 от ФОТ СП (575 руб.): 52%=65%*0.8 от ФОТ | 100 м трубок | 0.36 | 4076.77 | 3025.35 | 382.91 | 48.44 | 1468 | 1089 | 138 | 17 | 16.16 | 5.82 | 0.18 | 0.06
120 | 501-8436 | Кабель с медными жилами в изоляции из ПВХ пластиката, с промежуточной оболочкой из резиновой смеси, с наружным покровом из ПВХ пластиката, не поддерживающего горение, ТУ 3521-009-05755714-98, NYM 3х1,5 мм2 (МДС35 пр.1 т.3 п.7.Ремонт инженерных сетей и сооружений, а также объектов жилищно-гражданского назначения в стесненных условиях застроенной части города ОЗП=1.15; ЭМ=1.15 к расх.; ЗПМ=1.15; ТЗ=1.15; ТЗМ=1.15; МДС35-IV п.4.7.При ремонте и реконструкции зданий и сооружений работы, аналогичные технологическим процессам в новом строительстве ОЗП=1.15; ЭМ=1.25 к расх.; ЗПМ=1.25; ТЗ=1.15; ТЗМ=1.25) Электромонтажные работы на других объектах | 1000м | 0.072 | 25376.26 |  |  |  | 1827
121 | 103-1058 | Гофротруба ПВХ с протяжкой диаметром 32 мм (МДС35 пр.1 т.3 п.7.Ремонт инженерных сетей и сооружений, а также объектов жилищно-гражданского назначения в стесненных условиях застроенной части города ОЗП=1.15; ЭМ=1.15 к расх.; ЗПМ=1.15; ТЗ=1.15; ТЗМ=1.15; МДС35-IV п.4.7.При ремонте и реконструкции зданий и сооружений работы, аналогичные технологическим процессам в новом строительстве ОЗП=1.15; ЭМ=1.25 к расх.; ЗПМ=1.25; ТЗ=1.15; ТЗМ=1.25) Электромонтажные работы на других объектах | м | 36 | 13.36 |  |  |  | 481
122 | ТЕРм08-02-144-02 Приказ Минстроя России от 27.02.15 №140/пр | Присоединение к зажимам жил проводов или кабелей сечением: до 6 мм2 ИНДЕКС К ПОЗИЦИИ: ТЕРм08-02-144-02 Месяц ОЗП=16.76; ЗПМ=16.76; МАТ=0.01 Электромонтажные работы на других объектах: НР (135 руб.): 85%=100%*0.85 от ФОТ СП (83 руб.): 52%=65%*0.8 от ФОТ | 100 шт. | 0.08 | 1992.29 | 1992.26 |  |  | 159 | 159 |  |  | 10.4 | 0.83
Итого прямые затраты по разделу в текущих ценах | [8 empty] | 2773995 | 161574 | 125065 | 27032 |  | 857.72 |  | 106.63
Накладные расходы | [8 empty] | 206668
Сметная прибыль | [8 empty] | 106425
Итого по разделу 4 Монтажные работы: теплотрасса | [8 empty] | 3087088 |  |  |  |  | 857.72 |  | 106.63
Раздел 5. Монтажные работы: ТК-8
Конструктивная часть
123 | ТЕР06-01-024-01 Приказ Минстроя России от 27.02.15 №140/пр | Устройство стен подвалов и подпорных стен: бетонных (МДС35 пр.1 т.3 п.7.Ремонт инженерных сетей и сооружений, а также объектов жилищно-гражданского назначения в стесненных условиях застроенной части города ОЗП=1.15; ЭМ=1.15 к расх.; ЗПМ=1.15; ТЗ=1.15; ТЗМ=1.15; МДС35-IV п.4.7.При ремонте и реконструкции зданий и сооружений работы, аналогичные технологическим процессам в новом строительстве ОЗП=1.15; ЭМ=1.25 к расх.; ЗПМ=1.25; ТЗ=1.15; ТЗМ=1.25) ИНДЕКС К ПОЗИЦИИ: ТЕР06-01-024-01 Месяц ОЗП=16.76; ЭМ=7.58; ЗПМ=16.76; МАТ=5.16 Бетонные и железобетонные монолитные конструкции в промышленном строительстве: НР (1613 руб.): 94%=110%*0.85 от ФОТ СП (755 руб.): 44%=65%*(0.85*0.8) от ФОТ | 100 м3 бетона, бутобетона и железобетона в деле | 0.019 1.9/100 | 138172.61 | 82371.05 | 33934.3 | 7935.83 | 2625 | 1565 | 645 | 151 | 473.4814 | 9 | 29.6125 | 0.56
124 | 401-0008 | Бетон тяжелый, класс В22,5 (М300) (МДС35 пр.1 т.3 п.7.Ремонт инженерных сетей и сооружений, а также объектов жилищно-гражданского назначения в стесненных условиях застроенной части города ОЗП=1.15; ЭМ=1.15 к расх.; ЗПМ=1.15; ТЗ=1.15; ТЗМ=1.15; МДС35-IV п.4.7.При ремонте и реконструкции зданий и сооружений работы, аналогичные технологическим процессам в новом строительстве ОЗП=1.15; ЭМ=1.25 к расх.; ЗПМ=1.25; ТЗ=1.15; ТЗМ=1.25) Бетонные и железобетонные монолитные конструкции в промышленном строительстве | м3 | 1.938 | 4060.83 |  |  |  | 7870
125 | ТЕР37-04-002-12 Приказ Минстроя России от 27.02.15 №140/пр | Устройство из сборного железобетона: плит перекрытий (МДС35 пр.1 т.3 п.7.Ремонт инженерных сетей и сооружений, а также объектов жилищно-гражданского назначения в стесненных условиях застроенной части города ОЗП=1.15; ЭМ=1.15 к расх.; ЗПМ=1.15; ТЗ=1.15; ТЗМ=1.15; МДС35-IV п.4.7.При ремонте и реконструкции зданий и сооружений работы, аналогичные технологическим процессам в новом строительстве ОЗП=1.15; ЭМ=1.25 к расх.; ЗПМ=1.25; ТЗ=1.15; ТЗМ=1.25) ИНДЕКС К ПОЗИЦИИ: ТЕР37-04-002-12 Месяц ОЗП=16.76; ЭМ=7.46; ЗПМ=16.76; МАТ=6.69 Бетонные и железобетонные конструкции гидротехнических сооружений: НР (6202 руб.): 107%=126%*0.85 от ФОТ СП (2550 руб.): 44%=65%*(0.85*0.8) от ФОТ | 100 м3 сборных конструкций | 0.054 | 196882.89 | 81251.94 | 100564.54 | 26077.24 | 10632 | 4388 | 5430 | 1408 | 444.36 | 24 | 97.0025 | 5.24
126 | 403-0886 | Плиты покрытий железобетонные (МДС35 пр.1 т.3 п.7.Ремонт инженерных сетей и сооружений, а также объектов жилищно-гражданского назначения в стесненных условиях застроенной части города ОЗП=1.15; ЭМ=1.15 к расх.; ЗПМ=1.15; ТЗ=1.15; ТЗМ=1.15; МДС35-IV п.4.7.При ремонте и реконструкции зданий и сооружений работы, аналогичные технологическим процессам в новом строительстве ОЗП=1.15; ЭМ=1.25 к расх.; ЗПМ=1.25; ТЗ=1.15; ТЗМ=1.25) Бетонные и железобетонные конструкции гидротехнических сооружений | м3 | 5.4 | 16787.05 |  |  |  | 90650
127 | ТЕР07-02-002-01 Приказ Минстроя России от 27.02.15 №140/пр | Установка опор из плит и колец диаметром : до 1000 мм (МДС35 пр.1 т.3 п.7.Ремонт инженерных сетей и сооружений, а также объектов жилищно-гражданского назначения в стесненных условиях застроенной части города ОЗП=1.15; ЭМ=1.15 к расх.; ЗПМ=1.15; ТЗ=1.15; ТЗМ=1.15; МДС35-IV п.4.7.При ремонте и реконструкции зданий и сооружений работы, аналогичные технологическим процессам в новом строительстве ОЗП=1.15; ЭМ=1.25 к расх.; ЗПМ=1.25; ТЗ=1.15; ТЗМ=1.25) ИНДЕКС К ПОЗИЦИИ: ТЕР07-02-002-01 Месяц ОЗП=16.76; ЭМ=6.89; ЗПМ=16.76; МАТ=6.46 Бетонные и железобетонные сборные конструкции в промышленном строительстве: НР (180 руб.): 116%=137%*0.85 от ФОТ СП (90 руб.): 58%=85%*(0.85*0.8) от ФОТ | 100 м3 сборных железобетонных конструкций | 0.0008 0,02*4/100 | 456586.35 | 129256 | 317506.23 | 64829.79 | 365 | 103 | 254 | 52 | 724.1481 | 0.58 | 241.155 | 0.19
128 | 403-8268 | Кольцо стеновое смотровых колодцев КС7.3 /бетон В15 (М200), объем 0,05 м3, расход арматуры 1,64 кг/ (серия 3.900.1-14) (МДС35 пр.1 т.3 п.7.Ремонт инженерных сетей и сооружений, а также объектов жилищно-гражданского назначения в стесненных условиях застроенной части города ОЗП=1.15; ЭМ=1.15 к расх.; ЗПМ=1.15; ТЗ=1.15; ТЗМ=1.15; МДС35-IV п.4.7.При ремонте и реконструкции зданий и сооружений работы, аналогичные технологическим процессам в новом строительстве ОЗП=1.15; ЭМ=1.25 к расх.; ЗПМ=1.25; ТЗ=1.15; ТЗМ=1.25) Бетонные и железобетонные сборные конструкции в промышленном строительстве | шт | 4 | 978.36 |  |  |  | 3913
129 | ТЕР07-05-007-07 Приказ Минстроя России от 27.02.15 №140/пр | Укладка ригелей массой: до 3 т (МДС35 пр.1 т.3 п.7.Ремонт инженерных сетей и сооружений, а также объектов жилищно-гражданского назначения в стесненных условиях застроенной части города ОЗП=1.15; ЭМ=1.15 к расх.; ЗПМ=1.15; ТЗ=1.15; ТЗМ=1.15; МДС35-IV п.4.7.При ремонте и реконструкции зданий и сооружений работы, аналогичные технологическим процессам в новом строительстве ОЗП=1.15; ЭМ=1.25 к расх.; ЗПМ=1.25; ТЗ=1.15; ТЗМ=1.25) ИНДЕКС К ПОЗИЦИИ: ТЕР07-05-007-07 Месяц ОЗП=16.76; ЭМ=7.34; ЗПМ=16.76; МАТ=7.83 Бетонные и железобетонные сборные конструкции в жилищно-гражданском строительстве: НР (2353 руб.): 139%=163%*0.85 от ФОТ СП (1151 руб.): 68%=100%*(0.85*0.8) от ФОТ | 100 шт. сборных конструкций | 0.01 1/100 | 433535.07 | 144192.62 | 109985.49 | 25095.71 | 4335 | 1442 | 1100 | 251 | 730.3374 | 7.3 | 93.3512 | 0.93
130 | 403-0926 | Балки железобетонные для покрытий (МДС35 пр.1 т.3 п.7.Ремонт инженерных сетей и сооружений, а также объектов жилищно-гражданского назначения в стесненных условиях застроенной части города ОЗП=1.15; ЭМ=1.15 к расх.; ЗПМ=1.15; ТЗ=1.15; ТЗМ=1.15; МДС35-IV п.4.7.При ремонте и реконструкции зданий и сооружений работы, аналогичные технологическим процессам в новом строительстве ОЗП=1.15; ЭМ=1.25 к расх.; ЗПМ=1.25; ТЗ=1.15; ТЗМ=1.25) Бетонные и железобетонные сборные конструкции в жилищно-гражданском строительстве | м3 | 1.66 | 27481.68 |  |  |  | 45620
131 | ТЕР11-01-011-03 Приказ Минстроя России от 27.02.15 №140/пр | Устройство стяжек: бетонных толщиной 20 мм (МДС35 пр.1 т.3 п.7.Ремонт инженерных сетей и сооружений, а также объектов жилищно-гражданского назначения в стесненных условиях застроенной части города ОЗП=1.15; ЭМ=1.15 к расх.; ЗПМ=1.15; ТЗ=1.15; ТЗМ=1.15; МДС35-IV п.4.7.При ремонте и реконструкции зданий и сооружений работы, аналогичные технологическим процессам в новом строительстве ОЗП=1.15; ЭМ=1.25 к расх.; ЗПМ=1.25; ТЗ=1.15; ТЗМ=1.25) ИНДЕКС К ПОЗИЦИИ: ТЕР11-01-011-03 Месяц ОЗП=16.76; ЭМ=8.7; ЗПМ=16.76; МАТ=5.1 Полы: НР (2724 руб.): 110%=129%*0.85 от ФОТ СП (1263 руб.): 51%=75%*(0.85*0.8) от ФОТ | 100 м2 стяжки | 0.28 | 16310.01 | 8352.48 | 613.18 | 490.76 | 4567 | 2339 | 172 | 137 | 53.7596 | 15.05 | 1.8256 | 0.51
132 | ТЕР11-01-011-04 Приказ Минстроя России от 27.02.15 №140/пр | Устройство стяжек: на каждые 5 мм изменения толщины стяжки добавлять или исключать к расценке 11-01-011-03 (До толщины 40мм ПЗ=4 (ОЗП=4; ЭМ=4 к расх.; ЗПМ=4; МАТ=4 к расх.; ТЗ=4; ТЗМ=4); МДС35 пр.1 т.3 п.7.Ремонт инженерных сетей и сооружений, а также объектов жилищно-гражданского назначения в стесненных условиях застроенной части города ОЗП=1.15; ЭМ=1.15 к расх.; ЗПМ=1.15; ТЗ=1.15; ТЗМ=1.15; МДС35-IV п.4.7.При ремонте и реконструкции зданий и сооружений работы, аналогичные технологическим процессам в новом строительстве ОЗП=1.15; ЭМ=1.25 к расх.; ЗПМ=1.25; ТЗ=1.15; ТЗМ=1.25) ИНДЕКС К ПОЗИЦИИ: ТЕР11-01-011-04 Месяц ОЗП=16.76; ЭМ=8.32; ЗПМ=16.76; МАТ=5.05 Полы: НР (227 руб.): 110%=129%*0.85 от ФОТ СП (105 руб.): 51%=75%*(0.85*0.8) от ФОТ | 100 м2 стяжки | 0.28 | 8085.47 | 411.38 | 444.91 | 324.77 | 2264 | 115 | 125 | 91 | 2.645 | 0.74 | 1.2075 | 0.34
133 | ТЕР11-01-004-05 Приказ Минстроя России от 27.02.15 №140/пр | Устройство гидроизоляции обмазочной: в один слой толщиной 2 мм (МДС35 пр.1 т.3 п.7.Ремонт инженерных сетей и сооружений, а также объектов жилищно-гражданского назначения в стесненных условиях застроенной части города ОЗП=1.15; ЭМ=1.15 к расх.; ЗПМ=1.15; ТЗ=1.15; ТЗМ=1.15; МДС35-IV п.4.7.При ремонте и реконструкции зданий и сооружений работы, аналогичные технологическим процессам в новом строительстве ОЗП=1.15; ЭМ=1.25 к расх.; ЗПМ=1.25; ТЗ=1.15; ТЗМ=1.25) ИНДЕКС К ПОЗИЦИИ: ТЕР11-01-004-05 Месяц ОЗП=16.76; ЭМ=4.27; ЗПМ=16.76; МАТ=10.54 Полы: НР (3018 руб.): 110%=129%*0.85 от ФОТ СП (1399 руб.): 51%=75%*(0.85*0.8) от ФОТ | 100 м2 изолируемой поверхности | 0.35 | 19985.06 | 7771.31 | 1647.72 | 69.63 | 6995 | 2720 | 577 | 24 | 35.6678 | 12.48 | 0.2588 | 0.09
134 | ТЕР11-01-004-06 Приказ Минстроя России от 27.02.15 №140/пр | Устройство гидроизоляции обмазочной: на каждый последующий слой толщиной 1 мм добавлять к расценке 11-01-004-05 (МДС35 пр.1 т.3 п.7.Ремонт инженерных сетей и сооружений, а также объектов жилищно-гражданского назначения в стесненных условиях застроенной части города ОЗП=1.15; ЭМ=1.15 к расх.; ЗПМ=1.15; ТЗ=1.15; ТЗМ=1.15; МДС35-IV п.4.7.При ремонте и реконструкции зданий и сооружений работы, аналогичные технологическим процессам в новом строительстве ОЗП=1.15; ЭМ=1.25 к расх.; ЗПМ=1.25; ТЗ=1.15; ТЗМ=1.25) ИНДЕКС К ПОЗИЦИИ: ТЕР11-01-004-06 Месяц ОЗП=16.76; ЭМ=4.38; ЗПМ=16.76; МАТ=7.17 Полы: НР (1024 руб.): 110%=129%*0.85 от ФОТ СП (475 руб.): 51%=75%*(0.85*0.8) от ФОТ | 100 м2 изолируемой поверхности | 0.35 | 5629.14 | 2622.13 | 889.85 | 38.55 | 1970 | 918 | 311 | 13 | 12.0348 | 4.21 | 0.1438 | 0.05
135 | ТЕР09-03-039-02 Приказ Минстроя России от 27.02.15 №140/пр | Монтаж опорных конструкций: для крепления трубопроводов внутри зданий и сооружений массой до 0,5 т (МДС35 пр.1 т.3 п.7.Ремонт инженерных сетей и сооружений, а также объектов жилищно-гражданского назначения в стесненных условиях застроенной части города ОЗП=1.15; ЭМ=1.15 к расх.; ЗПМ=1.15; ТЗ=1.15; ТЗМ=1.15; МДС35-IV п.4.7.При ремонте и реконструкции зданий и сооружений работы, аналогичные технологическим процессам в новом строительстве ОЗП=1.15; ЭМ=1.25 к расх.; ЗПМ=1.25; ТЗ=1.15; ТЗМ=1.25) ИНДЕКС К ПОЗИЦИИ: ТЕР09-03-039-02 Месяц ОЗП=16.76; ЭМ=7.98; ЗПМ=16.76; МАТ=7.79 Строительные металлические конструкции: НР (3365 руб.): 81%=95%*0.85 от ФОТ СП (2409 руб.): 58%=85%*(0.85*0.8) от ФОТ | 1 т конструкций | 0.35 | 14728.91 | 11825.08 | 1779.42 | 42.4 | 5155 | 4139 | 623 | 15 | 65.4505 | 22.91 | 0.1581 | 0.06
136 | ТССЦ-101-2241 | Швеллеры № 30 из горячекатаного проката немерной длины нормальной точности прокатки из стали С235 (МДС35 пр.1 т.3 п.7.Ремонт инженерных сетей и сооружений, а также объектов жилищно-гражданского назначения в стесненных условиях застроенной части города ОЗП=1.15; ЭМ=1.15 к расх.; ЗПМ=1.15; ТЗ=1.15; ТЗМ=1.15; МДС35-IV п.4.7.При ремонте и реконструкции зданий и сооружений работы, аналогичные технологическим процессам в новом строительстве ОЗП=1.15; ЭМ=1.25 к расх.; ЗПМ=1.25; ТЗ=1.15; ТЗМ=1.25) Строительные металлические конструкции | т | 0.35 | 44624.11 |  |  |  | 15618
137 | ТЕР13-03-002-15 Приказ Минстроя России от 27.02.15 №140/пр | Огрунтовка металлических поверхностей за один раз: лаком БТ-577 (ОП п.1.13.7При нанесении лакокрасочных материалов ручным способом ОЗП=1.1; ТЗ=1.1; МДС35 пр.1 т.3 п.7.Ремонт инженерных сетей и сооружений, а также объектов жилищно-гражданского назначения в стесненных условиях застроенной части города ОЗП=1.15; ЭМ=1.15 к расх.; ЗПМ=1.15; ТЗ=1.15; ТЗМ=1.15; МДС35-IV п.4.7.При ремонте и реконструкции зданий и сооружений работы, аналогичные технологическим процессам в новом строительстве ОЗП=1.15; ЭМ=1.25 к расх.; ЗПМ=1.25; ТЗ=1.15; ТЗМ=1.25) ИНДЕКС К ПОЗИЦИИ: ТЕР13-03-002-15 Месяц ОЗП=16.76; ЭМ=4.65; ЗПМ=16.76; МАТ=2.86 Защита строительных конструкций и оборудования от коррозии: НР (117 руб.): 81%=95%*0.85 от ФОТ СП (69 руб.): 48%=70%*(0.85*0.8) от ФОТ | 100 м2 окрашиваемой поверхности | 0.1162 33,2*0,35/100 | 1801.23 | 1239.32 | 82.55 | 2.89 | 209 | 144 | 10 |  | 5.6881 | 0.66 | 0.0144
138 | 113-0079 | Лак БТ-577 (МДС35 пр.1 т.3 п.7.Ремонт инженерных сетей и сооружений, а также объектов жилищно-гражданского назначения в стесненных условиях застроенной части города ОЗП=1.15; ЭМ=1.15 к расх.; ЗПМ=1.15; ТЗ=1.15; ТЗМ=1.15; МДС35-IV п.4.7.При ремонте и реконструкции зданий и сооружений работы, аналогичные технологическим процессам в новом строительстве ОЗП=1.15; ЭМ=1.25 к расх.; ЗПМ=1.25; ТЗ=1.15; ТЗМ=1.25) Защита строительных конструкций и оборудования от коррозии | т | -0.001 | 38782.78 |  |  |  | -39
139 | Прайс | Мастика Вектор 1025 (МДС35 пр.1 т.3 п.7.Ремонт инженерных сетей и сооружений, а также объектов жилищно-гражданского назначения в стесненных условиях застроенной части города ОЗП=1.15; ЭМ=1.15 к расх.; ЗПМ=1.15; ТЗ=1.15; ТЗМ=1.15; МДС35-IV п.4.7.При ремонте и реконструкции зданий и сооружений работы, аналогичные технологическим процессам в новом строительстве ОЗП=1.15; ЭМ=1.25 к расх.; ЗПМ=1.25; ТЗ=1.15; ТЗМ=1.25) Защита строительных конструкций и оборудования от коррозии | кг | 3.486 11,62*2*0,15 | 592.8 |  |  |  | 2067
140 | ТЕР06-01-001-03 Приказ Минстроя России от 27.02.15 №140/пр | Устройство бетонных фундаментов общего назначения под колонны объемом: до 5 м3 (МДС35 пр.1 т.3 п.7.Ремонт инженерных сетей и сооружений, а также объектов жилищно-гражданского назначения в стесненных условиях застроенной части города ОЗП=1.15; ЭМ=1.15 к расх.; ЗПМ=1.15; ТЗ=1.15; ТЗМ=1.15; МДС35-IV п.4.7.При ремонте и реконструкции зданий и сооружений работы, аналогичные технологическим процессам в новом строительстве ОЗП=1.15; ЭМ=1.25 к расх.; ЗПМ=1.25; ТЗ=1.15; ТЗМ=1.25) ИНДЕКС К ПОЗИЦИИ: ТЕР06-01-001-03 Месяц ОЗП=16.76; ЭМ=7.44; ЗПМ=16.76; МАТ=4.6 Бетонные и железобетонные монолитные конструкции в промышленном строительстве: НР (281 руб.): 94%=110%*0.85 от ФОТ СП (132 руб.): 44%=65%*(0.85*0.8) от ФОТ | 100 м3 бетона, бутобетона и железобетона в деле | 0.003 0.3/100 | 148083.11 | 90311.48 | 36336.05 | 9276.58 | 444 | 271 | 109 | 28 | 531.936 | 1.6 | 34.615 | 0.1
141 | 401-0006 | Бетон тяжелый, класс В15 (М200) (МДС35 пр.1 т.3 п.7.Ремонт инженерных сетей и сооружений, а также объектов жилищно-гражданского назначения в стесненных условиях застроенной части города ОЗП=1.15; ЭМ=1.15 к расх.; ЗПМ=1.15; ТЗ=1.15; ТЗМ=1.15; МДС35-IV п.4.7.При ремонте и реконструкции зданий и сооружений работы, аналогичные технологическим процессам в новом строительстве ОЗП=1.15; ЭМ=1.25 к расх.; ЗПМ=1.25; ТЗ=1.15; ТЗМ=1.25) Бетонные и железобетонные монолитные конструкции в промышленном строительстве | м3 | 0.306 | 3693.13 |  |  |  | 1130
142 | ТЕРр66-9-2 Приказ Минстроя России от 27.02.15 №140/пр | Установка лестниц в существующих тепловых камерах со стенами: бетонными (МДС35 пр.1 т.3 п.7.Ремонт инженерных сетей и сооружений, а также объектов жилищно-гражданского назначения в стесненных условиях застроенной части города ОЗП=1.15; ЭМ=1.15 к расх.; ЗПМ=1.15; ТЗ=1.15; ТЗМ=1.15; МДС35-IV п.4.7.При ремонте и реконструкции зданий и сооружений работы, аналогичные технологическим процессам в новом строительстве ОЗП=1.15; ЭМ=1.25 к расх.; ЗПМ=1.25; ТЗ=1.15; ТЗМ=1.25) ИНДЕКС К ПОЗИЦИИ: ТЕРр66-9-2 Месяц ОЗП=16.76; ЭМ=7.56; ЗПМ=16.76; МАТ=11.74 Наружные инженерные сети: другие работы: НР (1060 руб.): 92%=108%*0.85 от ФОТ СП (622 руб.): 54%=68%*0.8 от ФОТ | 1 т | 0.112 28*4/1000 | 102416.43 | 9513.26 | 3262.75 | 780.11 | 11471 | 1065 | 365 | 87 | 48.9325 | 5.48 | 3.8956 | 0.44
143 | ТЕР23-04-011-01 Приказ Минстроя России от 27.02.15 №140/пр | Установка люка (МДС35 пр.1 т.3 п.7.Ремонт инженерных сетей и сооружений, а также объектов жилищно-гражданского назначения в стесненных условиях застроенной части города ОЗП=1.15; ЭМ=1.15 к расх.; ЗПМ=1.15; ТЗ=1.15; ТЗМ=1.15; МДС35-IV п.4.7.При ремонте и реконструкции зданий и сооружений работы, аналогичные технологическим процессам в новом строительстве ОЗП=1.15; ЭМ=1.25 к расх.; ЗПМ=1.25; ТЗ=1.15; ТЗМ=1.25) ИНДЕКС К ПОЗИЦИИ: ТЕР23-04-011-01 Месяц ОЗП=16.76; ЭМ=9.74; ЗПМ=16.76; МАТ=6.31 Наружные сети водопровода, канализации, теплоснабжения, газопровода: НР (1383 руб.): 116%=137%*0.85 от ФОТ СП (727 руб.): 61%=89%*(0.85*0.8) от ФОТ | 1 шт. | 4 | 401.94 | 297.9 | 100.95 |  | 1608 | 1192 | 404 |  | 1.7325 | 6.93
144 | 101-2536 | Люки чугунные тяжелые (МДС35 пр.1 т.3 п.7.Ремонт инженерных сетей и сооружений, а также объектов жилищно-гражданского назначения в стесненных условиях застроенной части города ОЗП=1.15; ЭМ=1.15 к расх.; ЗПМ=1.15; ТЗ=1.15; ТЗМ=1.15; МДС35-IV п.4.7.При ремонте и реконструкции зданий и сооружений работы, аналогичные технологическим процессам в новом строительстве ОЗП=1.15; ЭМ=1.25 к расх.; ЗПМ=1.25; ТЗ=1.15; ТЗМ=1.25) Наружные сети водопровода, канализации, теплоснабжения, газопровода | шт | 4 | 4467.2 |  |  |  | 17869
Трубопроводы и арматура
145 | ТЕРм12-12-005-15 Приказ Минстроя России от 27.02.15 №140/пр | Арматура приварная с ручным приводом или без привода водопроводная на условное давление до 4 МПа, диаметр условного прохода: 300 мм ИНДЕКС К ПОЗИЦИИ: ТЕРм12-12-005-15 Месяц ОЗП=16.76; ЭМ=7.21; ЗПМ=16.76; МАТ=9.37 Монтаж оборудования: НР (5378 руб.): 71%=84%*0.85 от ФОТ СП (3636 руб.): 48%=60%*0.8 от ФОТ | 1 шт. | 2 | 6551.53 | 3141.66 | 3028.42 | 645.26 | 13103 | 6283 | 6057 | 1291 | 16.4 | 32.8 | 2.4 | 4.8
146 | 302-1817 | Краны шаровые PN25 BALLOMAX под приварку диаметром 300 мм (МДС35 пр.1 т.3 п.7.Ремонт инженерных сетей и сооружений, а также объектов жилищно-гражданского назначения в стесненных условиях застроенной части города ОЗП=1.15; ЭМ=1.15 к расх.; ЗПМ=1.15; ТЗ=1.15; ТЗМ=1.15; МДС35-IV п.4.7.При ремонте и реконструкции зданий и сооружений работы, аналогичные технологическим процессам в новом строительстве ОЗП=1.15; ЭМ=1.25 к расх.; ЗПМ=1.25; ТЗ=1.15; ТЗМ=1.25) Монтаж оборудования | шт | 2 | 183228.98 |  |  |  | 366458
147 | ТЕРм12-12-005-13 Приказ Минстроя России от 27.02.15 №140/пр | Арматура приварная с ручным приводом или без привода водопроводная на условное давление до 4 МПа, диаметр условного прохода: 200 мм ИНДЕКС К ПОЗИЦИИ: ТЕРм12-12-005-13 Месяц ОЗП=16.76; ЭМ=7.19; ЗПМ=16.76; МАТ=8.91 Монтаж оборудования: НР (3426 руб.): 71%=84%*0.85 от ФОТ СП (2316 руб.): 48%=60%*0.8 от ФОТ | 1 шт. | 2 | 3960.72 | 2030.64 | 1770.68 | 381.79 | 7921 | 4061 | 3541 | 764 | 10.6 | 21.2 | 1.42 | 2.84
148 | 302-1815 | Краны шаровые PN25 BALLOMAX под приварку диаметром 200 мм (МДС35 пр.1 т.3 п.7.Ремонт инженерных сетей и сооружений, а также объектов жилищно-гражданского назначения в стесненных условиях застроенной части города ОЗП=1.15; ЭМ=1.15 к расх.; ЗПМ=1.15; ТЗ=1.15; ТЗМ=1.15; МДС35-IV п.4.7.При ремонте и реконструкции зданий и сооружений работы, аналогичные технологическим процессам в новом строительстве ОЗП=1.15; ЭМ=1.25 к расх.; ЗПМ=1.25; ТЗ=1.15; ТЗМ=1.25) Монтаж оборудования | шт | 2 | 44171.19 |  |  |  | 88342
149 | ТЕРм12-12-005-04 Приказ Минстроя России от 27.02.15 №140/пр | Арматура приварная с ручным приводом или без привода водопроводная на условное давление до 4 МПа, диаметр условного прохода: 25 мм ИНДЕКС К ПОЗИЦИИ: ТЕРм12-12-005-04 Месяц ОЗП=16.76; ЭМ=6.2; ЗПМ=16.76; МАТ=5.1 Монтаж оборудования: НР (3020 руб.): 71%=84%*0.85 от ФОТ СП (2041 руб.): 48%=60%*0.8 от ФОТ | 1 шт. | 6 | 781.2 | 708.78 | 33.05 |  | 4687 | 4253 | 198 |  | 3.7 | 22.2
150 | 302-1823 | Краны шаровые PN25 BALLOMAX под приварку диаметром 25 мм (МДС35 пр.1 т.3 п.7.Ремонт инженерных сетей и сооружений, а также объектов жилищно-гражданского назначения в стесненных условиях застроенной части города ОЗП=1.15; ЭМ=1.15 к расх.; ЗПМ=1.15; ТЗ=1.15; ТЗМ=1.15; МДС35-IV п.4.7.При ремонте и реконструкции зданий и сооружений работы, аналогичные технологическим процессам в новом строительстве ОЗП=1.15; ЭМ=1.25 к расх.; ЗПМ=1.25; ТЗ=1.15; ТЗМ=1.25) Монтаж оборудования | шт | 6 | 1978.08 |  |  |  | 11868
151 | ТЕРм12-12-005-12 Приказ Минстроя России от 27.02.15 №140/пр | Арматура приварная с ручным приводом или без привода водопроводная на условное давление до 4 МПа, диаметр условного прохода: 150 мм ИНДЕКС К ПОЗИЦИИ: ТЕРм12-12-005-12 Месяц ОЗП=16.76; ЭМ=7.18; ЗПМ=16.76; МАТ=8.82 Монтаж оборудования: НР (2638 руб.): 71%=84%*0.85 от ФОТ СП (1783 руб.): 48%=60%*0.8 от ФОТ | 1 шт. | 2 | 2977.6 | 1586.17 | 1273.95 | 271.51 | 5955 | 3172 | 2548 | 543 | 8.28 | 16.56 | 1.01 | 2.02
152 | 302-1830 | Краны шаровые PN25 BALLOMAX под приварку диаметром 150 мм (МДС35 пр.1 т.3 п.7.Ремонт инженерных сетей и сооружений, а также объектов жилищно-гражданского назначения в стесненных условиях застроенной части города ОЗП=1.15; ЭМ=1.15 к расх.; ЗПМ=1.15; ТЗ=1.15; ТЗМ=1.15; МДС35-IV п.4.7.При ремонте и реконструкции зданий и сооружений работы, аналогичные технологическим процессам в новом строительстве ОЗП=1.15; ЭМ=1.25 к расх.; ЗПМ=1.25; ТЗ=1.15; ТЗМ=1.25) Монтаж оборудования | шт | 2 | 31424.35 |  |  |  | 62849
153 | ТЕР18-07-001-02 Приказ Минстроя России от 27.02.15 №140/пр | Установка манометров: с трехходовым краном (МДС35 пр.1 т.3 п.7.Ремонт инженерных сетей и сооружений, а также объектов жилищно-гражданского назначения в стесненных условиях застроенной части города ОЗП=1.15; ЭМ=1.15 к расх.; ЗПМ=1.15; ТЗ=1.15; ТЗМ=1.15; МДС35-IV п.4.7.При ремонте и реконструкции зданий и сооружений работы, аналогичные технологическим процессам в новом строительстве ОЗП=1.15; ЭМ=1.25 к расх.; ЗПМ=1.25; ТЗ=1.15; ТЗМ=1.25) ИНДЕКС К ПОЗИЦИИ: ТЕР18-07-001-02 Месяц ОЗП=16.76; ЗПМ=16.76; МАТ=2.53 Сантехнические работы - внутренние (трубопроводы, водопровод, канализация, отопление, газоснабжение, вентиляция и кондиционирование воздуха): НР (131 руб.): 114%=134%*0.85 от ФОТ СП (64 руб.): 56%=83%*(0.85*0.8) от ФОТ | 1 компл. | 2 | 638.09 | 57.41 |  |  | 1276 | 115 |  |  | 0.291 | 0.58
154 | ТЕР18-07-001-04 Приказ Минстроя России от 27.02.15 №140/пр | Установка термометров в оправе прямых и угловых (МДС35 пр.1 т.3 п.7.Ремонт инженерных сетей и сооружений, а также объектов жилищно-гражданского назначения в стесненных условиях застроенной части города ОЗП=1.15; ЭМ=1.15 к расх.; ЗПМ=1.15; ТЗ=1.15; ТЗМ=1.15; МДС35-IV п.4.7.При ремонте и реконструкции зданий и сооружений работы, аналогичные технологическим процессам в новом строительстве ОЗП=1.15; ЭМ=1.25 к расх.; ЗПМ=1.25; ТЗ=1.15; ТЗМ=1.25) ИНДЕКС К ПОЗИЦИИ: ТЕР18-07-001-04 Месяц ОЗП=16.76; ЗПМ=16.76; МАТ=0.88 Сантехнические работы - внутренние (трубопроводы, водопровод, канализация, отопление, газоснабжение, вентиляция и кондиционирование воздуха): НР (174 руб.): 114%=134%*0.85 от ФОТ СП (86 руб.): 56%=83%*(0.85*0.8) от ФОТ | 1 компл. | 2 | 378.88 | 76.69 |  |  | 758 | 153 |  |  | 0.41 | 0.82
155 | ТЕРм12-10-001-01 Приказ Минстроя России от 27.02.15 №140/пр | Бобышки, штуцеры на условное давление: до 10 МПа (МДС35 пр.1 т.3 п.7.Ремонт инженерных сетей и сооружений, а также объектов жилищно-гражданского назначения в стесненных условиях застроенной части города ОЗП=1.15; ЭМ=1.15 к расх.; ЗПМ=1.15; ТЗ=1.15; ТЗМ=1.15; МДС35-IV п.4.7.При ремонте и реконструкции зданий и сооружений работы, аналогичные технологическим процессам в новом строительстве ОЗП=1.15; ЭМ=1.25 к расх.; ЗПМ=1.25; ТЗ=1.15; ТЗМ=1.25) ИНДЕКС К ПОЗИЦИИ: ТЕРм12-10-001-01 Месяц ОЗП=16.76; ЭМ=6.21; ЗПМ=16.76; МАТ=13.55 Монтаж оборудования: НР (471 руб.): 71%=84%*0.85 от ФОТ СП (318 руб.): 48%=60%*0.8 от ФОТ | 100 шт. | 0.04 4/100 | 51649.14 | 16568.86 | 4657.15 |  | 2066 | 663 | 186 |  | 86.4915 | 3.46
156 | ТЕР24-01-003-07 Приказ Минстроя России от 27.02.15 №140/пр | Прокладка трубопроводов в тепловой камере при условном давлении 1,6 МПа, температуре 150°С, диаметр труб: 200 мм (МДС35 пр.1 т.3 п.7.Ремонт инженерных сетей и сооружений, а также объектов жилищно-гражданского назначения в стесненных условиях застроенной части города ОЗП=1.15; ЭМ=1.15 к расх.; ЗПМ=1.15; ТЗ=1.15; ТЗМ=1.15; МДС35-IV п.4.7.При ремонте и реконструкции зданий и сооружений работы, аналогичные технологическим процессам в новом строительстве ОЗП=1.15; ЭМ=1.25 к расх.; ЗПМ=1.25; ТЗ=1.15; ТЗМ=1.25) ИНДЕКС К ПОЗИЦИИ: ТЕР24-01-003-07 Месяц ОЗП=16.76; ЭМ=7.15; ЗПМ=16.76; МАТ=6.5 Наружные сети водопровода, канализации, теплоснабжения, газопровода: НР (1776 руб.): 116%=137%*0.85 от ФОТ СП (934 руб.): 61%=89%*(0.85*0.8) от ФОТ | 1 км трубопровода | 0.006 6/1000 | 3163244.05 | 206486.53 | 227897.69 | 48605.66 | 18979 | 1239 | 1367 | 292 | 1015.68 | 6.09 | 196.7506 | 1.18
157 | ТЕР24-01-003-06 Приказ Минстроя России от 27.02.15 №140/пр | Прокладка трубопроводов в тепловой камере при условном давлении 1,6 МПа, температуре 150°С, диаметр труб: 150 мм (МДС35 пр.1 т.3 п.7.Ремонт инженерных сетей и сооружений, а также объектов жилищно-гражданского назначения в стесненных условиях застроенной части города ОЗП=1.15; ЭМ=1.15 к расх.; ЗПМ=1.15; ТЗ=1.15; ТЗМ=1.15; МДС35-IV п.4.7.При ремонте и реконструкции зданий и сооружений работы, аналогичные технологическим процессам в новом строительстве ОЗП=1.15; ЭМ=1.25 к расх.; ЗПМ=1.25; ТЗ=1.15; ТЗМ=1.25) ИНДЕКС К ПОЗИЦИИ: ТЕР24-01-003-06 Месяц ОЗП=16.76; ЭМ=7.1; ЗПМ=16.76; МАТ=6.15 Наружные сети водопровода, канализации, теплоснабжения, газопровода: НР (804 руб.): 116%=137%*0.85 от ФОТ СП (423 руб.): 61%=89%*(0.85*0.8) от ФОТ | 1 км трубопровода | 0.003 3/1000 | 1692581.09 | 188472.73 | 206289.54 | 42510.73 | 5078 | 565 | 619 | 128 | 927.0725 | 2.78 | 174.3256 | 0.52
158 | ТЕР13-03-002-15 Приказ Минстроя России от 27.02.15 №140/пр | Огрунтовка металлических поверхностей за один раз: лаком БТ-577 (МДС35 пр.1 т.3 п.7.Ремонт инженерных сетей и сооружений, а также объектов жилищно-гражданского назначения в стесненных условиях застроенной части города ОЗП=1.15; ЭМ=1.15 к расх.; ЗПМ=1.15; ТЗ=1.15; ТЗМ=1.15; МДС35-IV п.4.7.При ремонте и реконструкции зданий и сооружений работы, аналогичные технологическим процессам в новом строительстве ОЗП=1.15; ЭМ=1.25 к расх.; ЗПМ=1.25; ТЗ=1.15; ТЗМ=1.25) ИНДЕКС К ПОЗИЦИИ: ТЕР13-03-002-15 Месяц ОЗП=16.76; ЭМ=4.65; ЗПМ=16.76; МАТ=2.86 Защита строительных конструкций и оборудования от коррозии: НР (36 руб.): 81%=95%*0.85 от ФОТ СП (22 руб.): 48%=70%*(0.85*0.8) от ФОТ | 100 м2 окрашиваемой поверхности | 0.04 4/100 | 1688.57 | 1126.65 | 82.55 | 2.89 | 68 | 45 | 3 |  | 5.171 | 0.21 | 0.0144
159 | 113-0079 | Лак БТ-577 (МДС35 пр.1 т.3 п.7.Ремонт инженерных сетей и сооружений, а также объектов жилищно-гражданского назначения в стесненных условиях застроенной части города ОЗП=1.15; ЭМ=1.15 к расх.; ЗПМ=1.15; ТЗ=1.15; ТЗМ=1.15; МДС35-IV п.4.7.При ремонте и реконструкции зданий и сооружений работы, аналогичные технологическим процессам в новом строительстве ОЗП=1.15; ЭМ=1.25 к расх.; ЗПМ=1.25; ТЗ=1.15; ТЗМ=1.25) Защита строительных конструкций и оборудования от коррозии | т | -0.0004 | 38782.78 |  |  |  | -16
160 | прайс | Мастика "Вектор" 1025 (МДС35 пр.1 т.3 п.7.Ремонт инженерных сетей и сооружений, а также объектов жилищно-гражданского назначения в стесненных условиях застроенной части города ОЗП=1.15; ЭМ=1.15 к расх.; ЗПМ=1.15; ТЗ=1.15; ТЗМ=1.15; МДС35-IV п.4.7.При ремонте и реконструкции зданий и сооружений работы, аналогичные технологическим процессам в новом строительстве ОЗП=1.15; ЭМ=1.25 к расх.; ЗПМ=1.25; ТЗ=1.15; ТЗМ=1.25) Защита строительных конструкций и оборудования от коррозии | кг | 1.2 4*2*0,15 | 592.8 |  |  |  | 711
161 | ТЕР26-01-009-01 Приказ Минстроя России от 27.02.15 №140/пр | Изоляция трубопроводов: матами минераловатными марок 75, 100, плитами минераловатными на синтетическом связующем марки 75 (МДС35 пр.1 т.3 п.7.Ремонт инженерных сетей и сооружений, а также объектов жилищно-гражданского назначения в стесненных условиях застроенной части города ОЗП=1.15; ЭМ=1.15 к расх.; ЗПМ=1.15; ТЗ=1.15; ТЗМ=1.15; МДС35-IV п.4.7.При ремонте и реконструкции зданий и сооружений работы, аналогичные технологическим процессам в новом строительстве ОЗП=1.15; ЭМ=1.25 к расх.; ЗПМ=1.25; ТЗ=1.15; ТЗМ=1.25) ИНДЕКС К ПОЗИЦИИ: ТЕР26-01-009-01 Месяц ОЗП=16.76; ЭМ=9.66; ЗПМ=16.76; МАТ=4.64 Теплоизоляционные работы: НР (2588 руб.): 89%=105%*0.85 от ФОТ СП (1396 руб.): 48%=70%*(0.85*0.8) от ФОТ | 1 м3 изоляции | 0.6 | 7732.98 | 4846.62 | 933.99 |  | 4640 | 2908 | 560 |  | 24.9291 | 14.96
162 | 101-1876 | Сталь листовая оцинкованная толщиной листа 0,8 мм (МДС35 пр.1 т.3 п.7.Ремонт инженерных сетей и сооружений, а также объектов жилищно-гражданского назначения в стесненных условиях застроенной части города ОЗП=1.15; ЭМ=1.15 к расх.; ЗПМ=1.15; ТЗ=1.15; ТЗМ=1.15; МДС35-IV п.4.7.При ремонте и реконструкции зданий и сооружений работы, аналогичные технологическим процессам в новом строительстве ОЗП=1.15; ЭМ=1.25 к расх.; ЗПМ=1.25; ТЗ=1.15; ТЗМ=1.25) Теплоизоляционные работы | т | -0.0159 | 40211.6 |  |  |  | -639
163 | 104-0004 | Плиты из минеральной ваты на синтетическом связующем М-125 (ГОСТ 9573-96) (МДС35 пр.1 т.3 п.7.Ремонт инженерных сетей и сооружений, а также объектов жилищно-гражданского назначения в стесненных условиях застроенной части города ОЗП=1.15; ЭМ=1.15 к расх.; ЗПМ=1.15; ТЗ=1.15; ТЗМ=1.15; МДС35-IV п.4.7.При ремонте и реконструкции зданий и сооружений работы, аналогичные технологическим процессам в новом строительстве ОЗП=1.15; ЭМ=1.25 к расх.; ЗПМ=1.25; ТЗ=1.15; ТЗМ=1.25) Теплоизоляционные работы | м3 | 0.924 | 3691.31 |  |  |  | 3411
164 | ТЕР26-01-052-01 Приказ Минстроя России от 27.02.15 №140/пр | Покрытие поверхности изоляции трубопроводов: стеклопластиками РСТ, тканями стеклянными (МДС35 пр.1 т.3 п.7.Ремонт инженерных сетей и сооружений, а также объектов жилищно-гражданского назначения в стесненных условиях застроенной части города ОЗП=1.15; ЭМ=1.15 к расх.; ЗПМ=1.15; ТЗ=1.15; ТЗМ=1.15; МДС35-IV п.4.7.При ремонте и реконструкции зданий и сооружений работы, аналогичные технологическим процессам в новом строительстве ОЗП=1.15; ЭМ=1.25 к расх.; ЗПМ=1.25; ТЗ=1.15; ТЗМ=1.25) ИНДЕКС К ПОЗИЦИИ: ТЕР26-01-052-01 Месяц ОЗП=16.76; ЭМ=8.61; ЗПМ=16.76; МАТ=3.81 Теплоизоляционные работы: НР (1888 руб.): 89%=105%*0.85 от ФОТ СП (1018 руб.): 48%=70%*(0.85*0.8) от ФОТ | 100 м2 поверхности покрытия изоляции | 0.079 7,9/100 | 47589.48 | 26844.82 | 1131.62 |  | 3760 | 2121 | 89 |  | 141.7456 | 11.2
165 | 101-1746 | Рубероид кровельный с мелкой посыпкой РМ-350 (МДС35 пр.1 т.3 п.7.Ремонт инженерных сетей и сооружений, а также объектов жилищно-гражданского назначения в стесненных условиях застроенной части города ОЗП=1.15; ЭМ=1.15 к расх.; ЗПМ=1.15; ТЗ=1.15; ТЗМ=1.15; МДС35-IV п.4.7.При ремонте и реконструкции зданий и сооружений работы, аналогичные технологическим процессам в новом строительстве ОЗП=1.15; ЭМ=1.25 к расх.; ЗПМ=1.25; ТЗ=1.15; ТЗМ=1.25) Теплоизоляционные работы | м2 | -8.927 | 26.03 |  |  |  | -232
166 | 104-0079 | Стеклопластик рулонный марки РСТ-Х-Л-В (МДС35 пр.1 т.3 п.7.Ремонт инженерных сетей и сооружений, а также объектов жилищно-гражданского назначения в стесненных условиях застроенной части города ОЗП=1.15; ЭМ=1.15 к расх.; ЗПМ=1.15; ТЗ=1.15; ТЗМ=1.15; МДС35-IV п.4.7.При ремонте и реконструкции зданий и сооружений работы, аналогичные технологическим процессам в новом строительстве ОЗП=1.15; ЭМ=1.25 к расх.; ЗПМ=1.25; ТЗ=1.15; ТЗМ=1.25) Теплоизоляционные работы | 1000м2 | 0.009164 9,164/1000 | 42501.77 |  |  |  | 389
167 | ТЕРм12-11-005-07 Приказ Минстроя России от 27.02.15 №140/пр | Врезка трубопровода условным давлением 2,5 МПа в действующие магистрали, диаметр наружный врезаемой трубы: 219 мм ИНДЕКС К ПОЗИЦИИ: ТЕРм12-11-005-07 2 квартал 2017 г. ОЗП=16.76; ЭМ=5.91; ЗПМ=16.76; МАТ=6.13 Монтаж оборудования: НР (6807 руб.): 71%=84%*0.85 от ФОТ СП (4602 руб.): 48%=60%*0.8 от ФОТ | 1 врезка | 2 | 5152.29 | 4793.36 | 152.6 |  | 10305 | 9587 | 305 |  | 22 | 44
168 | ТЕРм39-02-006-10 Приказ Минстроя России от 27.02.15 №140/пр | Ультразвуковая дефектоскопия трубопровода одним преобразователем сварных соединений перлитного класса с двух сторон, прозвучивание поперечное, диаметр трубопровода: 194 мм, толщина стенки до 8 мм ИНДЕКС К ПОЗИЦИИ: ТЕРм39-02-006-10 Месяц ОЗП=16.76; ЭМ=5.55; ЗПМ=16.76; МАТ=6.58 Монтаж оборудования: НР (769 руб.): 71%=84%*0.85 от ФОТ СП (520 руб.): 48%=60%*0.8 от ФОТ | 1 стык | 6 | 220.47 | 180.51 | 17.59 |  | 1323 | 1083 | 106 |  | 0.84 | 5.04
169 | ТЕРм39-02-006-15 Приказ Минстроя России от 27.02.15 №140/пр | Ультразвуковая дефектоскопия трубопровода одним преобразователем сварных соединений перлитного класса с двух сторон, прозвучивание поперечное, диаметр трубопровода: 299 мм, толщина стенки до 14 мм ИНДЕКС К ПОЗИЦИИ: ТЕРм39-02-006-15 2 квартал 2017 г. ОЗП=16.76; ЭМ=5.54; ЗПМ=16.76; МАТ=6.56 Монтаж оборудования: НР (1465 руб.): 71%=84%*0.85 от ФОТ СП (990 руб.): 48%=60%*0.8 от ФОТ | 1 стык | 6 | 407.62 | 343.75 | 32.91 |  | 2446 | 2063 | 197 |  | 1.6 | 9.6
Итого прямые затраты по разделу в текущих ценах | [8 empty] | 852844 | 58712 | 25901 | 5275 |  | 302.44 |  | 19.87
Накладные расходы | [8 empty] | 54917
Сметная прибыль | [8 empty] | 31896
Итого по разделу 5 Монтажные работы: ТК-8 | [8 empty] | 939657 |  |  |  |  | 302.44 |  | 19.87
Раздел 6. Монтажные работы: ТК-8/1
Конструктивная часть
170 | ТЕР11-01-002-04 Приказ Минстроя России от 27.02.15 №140/пр | Устройство подстилающих слоев: щебеночных (МДС35 пр.1 т.3 п.7.Ремонт инженерных сетей и сооружений, а также объектов жилищно-гражданского назначения в стесненных условиях застроенной части города ОЗП=1.15; ЭМ=1.15 к расх.; ЗПМ=1.15; ТЗ=1.15; ТЗМ=1.15; МДС35-IV п.4.7.При ремонте и реконструкции зданий и сооружений работы, аналогичные технологическим процессам в новом строительстве ОЗП=1.15; ЭМ=1.25 к расх.; ЗПМ=1.25; ТЗ=1.15; ТЗМ=1.25) ИНДЕКС К ПОЗИЦИИ: ТЕР11-01-002-04 Месяц ОЗП=16.76; ЭМ=7.67; ЗПМ=16.76; МАТ=6.32 Полы: НР (1900 руб.): 110%=129%*0.85 от ФОТ СП (881 руб.): 51%=75%*(0.85*0.8) от ФОТ | 1 м3 подстилающего слоя | 1.68 5.6*3*0.1 | 1668.69 | 869.76 | 566.17 | 158.29 | 2803 | 1461 | 951 | 266 | 4.9329 | 8.29 | 0.7906 | 1.33
171 | 408-0008 | Щебень из природного камня для строительных работ марка 1200, фракция 40-70 мм Автомобильные дороги | м3 | 2.1168 m*1.26 | 747.31 |  |  |  | 1582
172 | ТЕР06-01-001-01 Приказ Минстроя России от 27.02.15 №140/пр | Устройство бетонной подготовки (МДС35 пр.1 т.3 п.7.Ремонт инженерных сетей и сооружений, а также объектов жилищно-гражданского назначения в стесненных условиях застроенной части города ОЗП=1.15; ЭМ=1.15 к расх.; ЗПМ=1.15; ТЗ=1.15; ТЗМ=1.15; МДС35-IV п.4.7.При ремонте и реконструкции зданий и сооружений работы, аналогичные технологическим процессам в новом строительстве ОЗП=1.15; ЭМ=1.25 к расх.; ЗПМ=1.25; ТЗ=1.15; ТЗМ=1.25) ИНДЕКС К ПОЗИЦИИ: ТЕР06-01-001-01 Месяц ОЗП=16.76; ЭМ=7.39; ЗПМ=16.76; МАТ=3.74 Бетонные и железобетонные монолитные конструкции в промышленном строительстве: НР (1041 руб.): 94%=110%*0.85 от ФОТ СП (487 руб.): 44%=65%*(0.85*0.8) от ФОТ | 100 м3 бетона, бутобетона и железобетона в деле | 0.0252 5.6*3*0.15/100 | 73355.11 | 36984.69 | 26691.35 | 6955.99 | 1849 | 932 | 673 | 175 | 238.05 | 6 | 25.875 | 0.65
173 | 401-0006 | Бетон тяжелый, класс В15 (М200) Бетонные и железобетонные монолитные конструкции в промышленном строительстве | м3 | 2.57 | 3693.13 |  |  |  | 9491
174 | ТЕР11-01-004-03 Приказ Минстроя России от 27.02.15 №140/пр | Устройство гидроизоляции оклеечной рулонными материалами: на резино-битумной мастике, первый слой (МДС35 пр.1 т.3 п.7.Ремонт инженерных сетей и сооружений, а также объектов жилищно-гражданского назначения в стесненных условиях застроенной части города ОЗП=1.15; ЭМ=1.15 к расх.; ЗПМ=1.15; ТЗ=1.15; ТЗМ=1.15; МДС35-IV п.4.7.При ремонте и реконструкции зданий и сооружений работы, аналогичные технологическим процессам в новом строительстве ОЗП=1.15; ЭМ=1.25 к расх.; ЗПМ=1.25; ТЗ=1.15; ТЗМ=1.25) ИНДЕКС К ПОЗИЦИИ: ТЕР11-01-004-03 Месяц ОЗП=16.76; ЭМ=6.52; ЗПМ=16.76; МАТ=20.98 Полы: НР (1625 руб.): 110%=129%*0.85 от ФОТ СП (753 руб.): 51%=75%*(0.85*0.8) от ФОТ | 100 м2 изолируемой поверхности | 0.168 5,6*3/100 | 32031.84 | 8703.79 | 1325.27 | 88.9 | 5381 | 1462 | 223 | 15 | 43.4574 | 7.3 | 0.3306 | 0.06
175 | 101-1564 | Гидроизол Полы | м2 | 19.49 | 52.94 |  |  |  | 1032
176 | ТЕР11-01-004-04 Приказ Минстроя России от 27.02.15 №140/пр | Устройство гидроизоляции оклеечной рулонными материалами: на резино-битумной мастике, последующий слой (МДС35 пр.1 т.3 п.7.Ремонт инженерных сетей и сооружений, а также объектов жилищно-гражданского назначения в стесненных условиях застроенной части города ОЗП=1.15; ЭМ=1.15 к расх.; ЗПМ=1.15; ТЗ=1.15; ТЗМ=1.15; МДС35-IV п.4.7.При ремонте и реконструкции зданий и сооружений работы, аналогичные технологическим процессам в новом строительстве ОЗП=1.15; ЭМ=1.25 к расх.; ЗПМ=1.25; ТЗ=1.15; ТЗМ=1.25) ИНДЕКС К ПОЗИЦИИ: ТЕР11-01-004-04 Месяц ОЗП=16.76; ЭМ=6.56; ЗПМ=16.76; МАТ=17.9 Полы: НР (1168 руб.): 110%=129%*0.85 от ФОТ СП (542 руб.): 51%=75%*(0.85*0.8) от ФОТ | 100 м2 изолируемой поверхности | 0.168 n | 21678.39 | 6261.64 | 868.88 | 61.92 | 3642 | 1052 | 146 | 10 | 31.2639 | 5.25 | 0.23 | 0.04
177 | 101-1564 | Гидроизол Полы | м2 | 19.49 | 52.94 |  |  |  | 1032
178 | ТЕР11-01-011-03 Приказ Минстроя России от 27.02.15 №140/пр | Устройство стяжек: бетонных толщиной 20 мм (МДС35 пр.1 т.3 п.7.Ремонт инженерных сетей и сооружений, а также объектов жилищно-гражданского назначения в стесненных условиях застроенной части города ОЗП=1.15; ЭМ=1.15 к расх.; ЗПМ=1.15; ТЗ=1.15; ТЗМ=1.15; МДС35-IV п.4.7.При ремонте и реконструкции зданий и сооружений работы, аналогичные технологическим процессам в новом строительстве ОЗП=1.15; ЭМ=1.25 к расх.; ЗПМ=1.25; ТЗ=1.15; ТЗМ=1.25) ИНДЕКС К ПОЗИЦИИ: ТЕР11-01-011-03 Месяц ОЗП=16.76; ЭМ=8.7; ЗПМ=16.76; МАТ=5.1 Полы: НР (1634 руб.): 110%=129%*0.85 от ФОТ СП (757 руб.): 51%=75%*(0.85*0.8) от ФОТ | 100 м2 стяжки | 0.168 16,8/100 | 16310.01 | 8352.48 | 613.18 | 490.76 | 2740 | 1403 | 103 | 82 | 53.7596 | 9.03 | 1.8256 | 0.31
179 | ТЕР07-05-001-01 Приказ Минстроя России от 27.02.15 №140/пр | Установка блоков стен подвалов массой: до 0,5 т (МДС35 пр.1 т.3 п.7.Ремонт инженерных сетей и сооружений, а также объектов жилищно-гражданского назначения в стесненных условиях застроенной части города ОЗП=1.15; ЭМ=1.15 к расх.; ЗПМ=1.15; ТЗ=1.15; ТЗМ=1.15; МДС35-IV п.4.7.При ремонте и реконструкции зданий и сооружений работы, аналогичные технологическим процессам в новом строительстве ОЗП=1.15; ЭМ=1.25 к расх.; ЗПМ=1.25; ТЗ=1.15; ТЗМ=1.25) ИНДЕКС К ПОЗИЦИИ: ТЕР07-05-001-01 Месяц ОЗП=16.76; ЭМ=7.63; ЗПМ=16.76; МАТ=6.17 Бетонные и железобетонные сборные конструкции в жилищно-гражданском строительстве: НР (2369 руб.): 139%=163%*0.85 от ФОТ СП (1159 руб.): 68%=100%*(0.85*0.8) от ФОТ | 100 шт. сборных конструкций | 0.09 9/100 | 47145.45 | 12157.11 | 29379.99 | 6774.33 | 4243 | 1094 | 2644 | 610 | 69.8809 | 6.29 | 25.1994 | 2.27
180 | 403-8002 | Блоки бетонные стен подвалов сплошные (ГОСТ13579-78) ФБС9-4-6-Т /бетон В7,5 (М100), объем 0,195 м3, расход арматуры 0,76 кг/ (МДС35 пр.1 т.3 п.7.Ремонт инженерных сетей и сооружений, а также объектов жилищно-гражданского назначения в стесненных условиях застроенной части города ОЗП=1.15; ЭМ=1.15 к расх.; ЗПМ=1.15; ТЗ=1.15; ТЗМ=1.15; МДС35-IV п.4.7.При ремонте и реконструкции зданий и сооружений работы, аналогичные технологическим процессам в новом строительстве ОЗП=1.15; ЭМ=1.25 к расх.; ЗПМ=1.25; ТЗ=1.15; ТЗМ=1.25) Бетонные и железобетонные сборные конструкции в жилищно-гражданском строительстве | шт | 9 | 1030.9 |  |  |  | 9278
181 | ТЕР07-05-001-02 Приказ Минстроя России от 27.02.15 №140/пр | Установка блоков стен подвалов массой: до 1 т (МДС35 пр.1 т.3 п.7.Ремонт инженерных сетей и сооружений, а также объектов жилищно-гражданского назначения в стесненных условиях застроенной части города ОЗП=1.15; ЭМ=1.15 к расх.; ЗПМ=1.15; ТЗ=1.15; ТЗМ=1.15; МДС35-IV п.4.7.При ремонте и реконструкции зданий и сооружений работы, аналогичные технологическим процессам в новом строительстве ОЗП=1.15; ЭМ=1.25 к расх.; ЗПМ=1.25; ТЗ=1.15; ТЗМ=1.25) ИНДЕКС К ПОЗИЦИИ: ТЕР07-05-001-02 Месяц ОЗП=16.76; ЭМ=7.65; ЗПМ=16.76; МАТ=6.09 Бетонные и железобетонные сборные конструкции в жилищно-гражданском строительстве: НР (8824 руб.): 139%=163%*0.85 от ФОТ СП (4317 руб.): 68%=100%*(0.85*0.8) от ФОТ | 100 шт. сборных конструкций | 0.24 24/100 | 66667.48 | 17060.03 | 41370.9 | 9390.53 | 16000 | 4094 | 9929 | 2254 | 98.0634 | 23.54 | 34.9312 | 8.38
182 | 403-8008 | Блоки бетонные стен подвалов сплошные (ГОСТ13579-78) ФБС12-4-6-Т /бетон В7,5 (М100), объем 0,265 м3, расход арматуры 1,46 кг/ Бетонные и железобетонные сборные конструкции в жилищно-гражданском строительстве | шт | 24 | 1401.26 |  |  |  | 33630
183 | ТЕР08-01-003-05 Приказ Минстроя России от 27.02.15 №140/пр | Гидроизоляция стен, фундаментов: боковая оклеечная по выровненной поверхности бутовой кладки, кирпичу и бетону в 2 слоя (МДС35 пр.1 т.3 п.7.Ремонт инженерных сетей и сооружений, а также объектов жилищно-гражданского назначения в стесненных условиях застроенной части города ОЗП=1.15; ЭМ=1.15 к расх.; ЗПМ=1.15; ТЗ=1.15; ТЗМ=1.15; МДС35-IV п.4.7.При ремонте и реконструкции зданий и сооружений работы, аналогичные технологическим процессам в новом строительстве ОЗП=1.15; ЭМ=1.25 к расх.; ЗПМ=1.25; ТЗ=1.15; ТЗМ=1.25) ИНДЕКС К ПОЗИЦИИ: ТЕР08-01-003-05 Месяц ОЗП=16.76; ЭМ=4.93; ЗПМ=16.76; МАТ=12.58 Конструкции из кирпича и блоков: НР (2555 руб.): 109%=128%*0.85 от ФОТ СП (1266 руб.): 54%=80%*(0.85*0.8) от ФОТ | 100 м2 изолируемой поверхности | 0.2 20/100 | 38188.67 | 11721.79 | 1649.68 |  | 7638 | 2344 | 330 |  | 61.893 | 12.38
184 | 101-1564 | Гидроизол Полы | м2 | 46 | 52.94 |  |  |  | 2435
185 | ТЕР37-04-002-12 Приказ Минстроя России от 27.02.15 №140/пр | Устройство из сборного железобетона: плит перекрытий (МДС35 пр.1 т.3 п.7.Ремонт инженерных сетей и сооружений, а также объектов жилищно-гражданского назначения в стесненных условиях застроенной части города ОЗП=1.15; ЭМ=1.15 к расх.; ЗПМ=1.15; ТЗ=1.15; ТЗМ=1.15; МДС35-IV п.4.7.При ремонте и реконструкции зданий и сооружений работы, аналогичные технологическим процессам в новом строительстве ОЗП=1.15; ЭМ=1.25 к расх.; ЗПМ=1.25; ТЗ=1.15; ТЗМ=1.25) ИНДЕКС К ПОЗИЦИИ: ТЕР37-04-002-12 Месяц ОЗП=16.76; ЭМ=7.46; ЗПМ=16.76; МАТ=6.69 Бетонные и железобетонные конструкции гидротехнических сооружений: НР (5167 руб.): 107%=126%*0.85 от ФОТ СП (2125 руб.): 44%=65%*(0.85*0.8) от ФОТ | 100 м3 сборных конструкций | 0.045 4.5/100 | 196882.89 | 81251.94 | 100564.54 | 26077.24 | 8860 | 3656 | 4525 | 1173 | 444.36 | 20 | 97.0025 | 4.37
186 | 403-0886 | Плиты покрытий железобетонные Бетонные и железобетонные конструкции гидротехнических сооружений | м3 | 4.5 | 16787.05 |  |  |  | 75542
187 | ТЕР07-02-002-01 Приказ Минстроя России от 27.02.15 №140/пр | Установка опор из плит и колец диаметром : до 1000 мм (МДС35 пр.1 т.3 п.7.Ремонт инженерных сетей и сооружений, а также объектов жилищно-гражданского назначения в стесненных условиях застроенной части города ОЗП=1.15; ЭМ=1.15 к расх.; ЗПМ=1.15; ТЗ=1.15; ТЗМ=1.15; МДС35-IV п.4.7.При ремонте и реконструкции зданий и сооружений работы, аналогичные технологическим процессам в новом строительстве ОЗП=1.15; ЭМ=1.25 к расх.; ЗПМ=1.25; ТЗ=1.15; ТЗМ=1.25) ИНДЕКС К ПОЗИЦИИ: ТЕР07-02-002-01 Месяц ОЗП=16.76; ЭМ=6.89; ЗПМ=16.76; МАТ=6.46 Бетонные и железобетонные сборные конструкции в промышленном строительстве: НР (180 руб.): 116%=137%*0.85 от ФОТ СП (90 руб.): 58%=85%*(0.85*0.8) от ФОТ | 100 м3 сборных железобетонных конструкций | 0.0008 0,02*4/100 | 456586.35 | 129256 | 317506.23 | 64829.79 | 365 | 103 | 254 | 52 | 724.1481 | 0.58 | 241.155 | 0.19
188 | 403-8268 | Кольцо стеновое смотровых колодцев КС7.3 /бетон В15 (М200), объем 0,05 м3, расход арматуры 1,64 кг/ (серия 3.900.1-14) Бетонные и железобетонные сборные конструкции в промышленном строительстве | шт | 4 | 978.36 |  |  |  | 3913
189 | ТЕР11-01-004-05 Приказ Минстроя России от 27.02.15 №140/пр | Устройство гидроизоляции обмазочной: в один слой толщиной 2 мм (МДС35 пр.1 т.3 п.7.Ремонт инженерных сетей и сооружений, а также объектов жилищно-гражданского назначения в стесненных условиях застроенной части города ОЗП=1.15; ЭМ=1.15 к расх.; ЗПМ=1.15; ТЗ=1.15; ТЗМ=1.15; МДС35-IV п.4.7.При ремонте и реконструкции зданий и сооружений работы, аналогичные технологическим процессам в новом строительстве ОЗП=1.15; ЭМ=1.25 к расх.; ЗПМ=1.25; ТЗ=1.15; ТЗМ=1.25) ИНДЕКС К ПОЗИЦИИ: ТЕР11-01-004-05 Месяц ОЗП=16.76; ЭМ=4.27; ЗПМ=16.76; МАТ=10.54 Полы: НР (2243 руб.): 110%=129%*0.85 от ФОТ СП (1040 руб.): 51%=75%*(0.85*0.8) от ФОТ | 100 м2 изолируемой поверхности | 0.26 | 19985.06 | 7771.31 | 1647.72 | 69.63 | 5196 | 2021 | 428 | 18 | 35.6678 | 9.27 | 0.2588 | 0.07
190 | ТЕР11-01-004-06 Приказ Минстроя России от 27.02.15 №140/пр | Устройство гидроизоляции обмазочной: на каждый последующий слой толщиной 1 мм добавлять к расценке 11-01-004-05 (МДС35 пр.1 т.3 п.7.Ремонт инженерных сетей и сооружений, а также объектов жилищно-гражданского назначения в стесненных условиях застроенной части города ОЗП=1.15; ЭМ=1.15 к расх.; ЗПМ=1.15; ТЗ=1.15; ТЗМ=1.15; МДС35-IV п.4.7.При ремонте и реконструкции зданий и сооружений работы, аналогичные технологическим процессам в новом строительстве ОЗП=1.15; ЭМ=1.25 к расх.; ЗПМ=1.25; ТЗ=1.15; ТЗМ=1.25) ИНДЕКС К ПОЗИЦИИ: ТЕР11-01-004-06 Месяц ОЗП=16.76; ЭМ=4.38; ЗПМ=16.76; МАТ=7.17 Полы: НР (761 руб.): 110%=129%*0.85 от ФОТ СП (353 руб.): 51%=75%*(0.85*0.8) от ФОТ | 100 м2 изолируемой поверхности | 0.26 | 5629.14 | 2622.13 | 889.85 | 38.55 | 1464 | 682 | 231 | 10 | 12.0348 | 3.13 | 0.1438 | 0.04
191 | ТЕР11-01-011-03 Приказ Минстроя России от 27.02.15 №140/пр | Устройство стяжек: бетонных толщиной 20 мм (МДС35 пр.1 т.3 п.7.Ремонт инженерных сетей и сооружений, а также объектов жилищно-гражданского назначения в стесненных условиях застроенной части города ОЗП=1.15; ЭМ=1.15 к расх.; ЗПМ=1.15; ТЗ=1.15; ТЗМ=1.15; МДС35-IV п.4.7.При ремонте и реконструкции зданий и сооружений работы, аналогичные технологическим процессам в новом строительстве ОЗП=1.15; ЭМ=1.25 к расх.; ЗПМ=1.25; ТЗ=1.15; ТЗМ=1.25) ИНДЕКС К ПОЗИЦИИ: ТЕР11-01-011-03 Месяц ОЗП=16.76; ЭМ=8.7; ЗПМ=16.76; МАТ=5.1 Полы: НР (1634 руб.): 110%=129%*0.85 от ФОТ СП (757 руб.): 51%=75%*(0.85*0.8) от ФОТ | 100 м2 стяжки | 0.168 16,8/100 | 16310.01 | 8352.48 | 613.18 | 490.76 | 2740 | 1403 | 103 | 82 | 53.7596 | 9.03 | 1.8256 | 0.31
192 | ТЕР11-01-011-04 Приказ Минстроя России от 27.02.15 №140/пр | Устройство стяжек: на каждые 5 мм изменения толщины стяжки добавлять или исключать к расценке 11-01-011-03 (До толщины 40мм ПЗ=4 (ОЗП=4; ЭМ=4 к расх.; ЗПМ=4; МАТ=4 к расх.; ТЗ=4; ТЗМ=4); МДС35 пр.1 т.3 п.7.Ремонт инженерных сетей и сооружений, а также объектов жилищно-гражданского назначения в стесненных условиях застроенной части города ОЗП=1.15; ЭМ=1.15 к расх.; ЗПМ=1.15; ТЗ=1.15; ТЗМ=1.15; МДС35-IV п.4.7.При ремонте и реконструкции зданий и сооружений работы, аналогичные технологическим процессам в новом строительстве ОЗП=1.15; ЭМ=1.25 к расх.; ЗПМ=1.25; ТЗ=1.15; ТЗМ=1.25) ИНДЕКС К ПОЗИЦИИ: ТЕР11-01-011-04 Месяц ОЗП=16.76; ЭМ=8.32; ЗПМ=16.76; МАТ=5.05 Полы: НР (136 руб.): 110%=129%*0.85 от ФОТ СП (63 руб.): 51%=75%*(0.85*0.8) от ФОТ | 100 м2 стяжки | 0.168 | 8085.47 | 411.38 | 444.91 | 324.77 | 1358 | 69 | 75 | 55 | 2.645 | 0.44 | 1.2075 | 0.2
193 | ТЕРр66-9-2 Приказ Минстроя России от 27.02.15 №140/пр | Установка лестниц в существующих тепловых камерах со стенами: бетонными (МДС35 пр.1 т.3 п.7.Ремонт инженерных сетей и сооружений, а также объектов жилищно-гражданского назначения в стесненных условиях застроенной части города ОЗП=1.15; ЭМ=1.15 к расх.; ЗПМ=1.15; ТЗ=1.15; ТЗМ=1.15) ИНДЕКС К ПОЗИЦИИ: ТЕРр66-9-2 Месяц ОЗП=16.76; ЭМ=7.56; ЗПМ=16.76; МАТ=11.74 Наружные инженерные сети: другие работы: НР (917 руб.): 92%=108%*0.85 от ФОТ СП (538 руб.): 54%=68%*0.8 от ФОТ | 1 т | 0.112 28*4/1000 | 100523.02 | 8272.4 | 2610.2 | 624.09 | 11259 | 927 | 292 | 70 | 42.55 | 4.77 | 3.1165 | 0.35
194 | ТЕР23-04-011-01 Приказ Минстроя России от 27.02.15 №140/пр | Установка люка (МДС35 пр.1 т.3 п.7.Ремонт инженерных сетей и сооружений, а также объектов жилищно-гражданского назначения в стесненных условиях застроенной части города ОЗП=1.15; ЭМ=1.15 к расх.; ЗПМ=1.15; ТЗ=1.15; ТЗМ=1.15; МДС35-IV п.4.7.При ремонте и реконструкции зданий и сооружений работы, аналогичные технологическим процессам в новом строительстве ОЗП=1.15; ЭМ=1.25 к расх.; ЗПМ=1.25; ТЗ=1.15; ТЗМ=1.25) ИНДЕКС К ПОЗИЦИИ: ТЕР23-04-011-01 Месяц ОЗП=16.76; ЭМ=9.74; ЗПМ=16.76; МАТ=6.31 Наружные сети водопровода, канализации, теплоснабжения, газопровода: НР (1383 руб.): 116%=137%*0.85 от ФОТ СП (727 руб.): 61%=89%*(0.85*0.8) от ФОТ | 1 шт. | 4 | 401.94 | 297.9 | 100.95 |  | 1608 | 1192 | 404 |  | 1.7325 | 6.93
195 | 101-2536 | Люки чугунные тяжелые Наружные сети водопровода, канализации, теплоснабжения, газопровода | шт | 4 | 4467.2 |  |  |  | 17869
Трубопроводы и арматура
196 | ТЕРм12-12-005-10 Приказ Минстроя России от 27.02.15 №140/пр | Арматура приварная с ручным приводом или без привода водопроводная на условное давление до 4 МПа, диаметр условного прохода: 100 мм ИНДЕКС К ПОЗИЦИИ: ТЕРм12-12-005-10 Месяц ОЗП=16.76; ЭМ=7.2; ЗПМ=16.76; МАТ=8.73 Монтаж оборудования: НР (1843 руб.): 71%=84%*0.85 от ФОТ СП (1246 руб.): 48%=60%*0.8 от ФОТ | 1 шт. | 2 | 1991.16 | 1128.28 | 785.88 | 169.44 | 3982 | 2257 | 1572 | 339 | 5.89 | 11.78 | 0.63 | 1.26
197 | 302-1829 | Краны шаровые PN25 BALLOMAX под приварку диаметром 100 мм Монтаж оборудования | шт | 2 | 8205.34 |  |  |  | 16411
198 | ТЕРм12-12-005-12 Приказ Минстроя России от 27.02.15 №140/пр | Арматура приварная с ручным приводом или без привода водопроводная на условное давление до 4 МПа, диаметр условного прохода: 150 мм ИНДЕКС К ПОЗИЦИИ: ТЕРм12-12-005-12 Месяц ОЗП=16.76; ЭМ=7.18; ЗПМ=16.76; МАТ=8.82 Монтаж оборудования: НР (2638 руб.): 71%=84%*0.85 от ФОТ СП (1783 руб.): 48%=60%*0.8 от ФОТ | 1 шт. | 2 | 2977.6 | 1586.17 | 1273.95 | 271.51 | 5955 | 3172 | 2548 | 543 | 8.28 | 16.56 | 1.01 | 2.02
199 | 302-1830 | Краны шаровые PN25 BALLOMAX под приварку диаметром 150 мм Монтаж оборудования | шт | 2 | 31424.35 |  |  |  | 62849
200 | ТЕРм12-12-005-06 Приказ Минстроя России от 27.02.15 №140/пр | Арматура приварная с ручным приводом или без привода водопроводная на условное давление до 4 МПа, диаметр условного прохода: 40 мм ИНДЕКС К ПОЗИЦИИ: ТЕРм12-12-005-06 Месяц ОЗП=16.76; ЭМ=6.67; ЗПМ=16.76; МАТ=5.22 Монтаж оборудования: НР (1088 руб.): 71%=84%*0.85 от ФОТ СП (736 руб.): 48%=60%*0.8 от ФОТ | 1 шт. | 2 | 873.67 | 766.27 | 51.29 |  | 1747 | 1533 | 103 |  | 4 | 8
201 | 302-1825 | Краны шаровые PN25 BALLOMAX под приварку диаметром 40 мм Монтаж оборудования | шт | 2 | 2874.23 |  |  |  | 5748
202 | ТЕРм12-12-005-07 Приказ Минстроя России от 27.02.15 №140/пр | Арматура приварная с ручным приводом или без привода водопроводная на условное давление до 4 МПа, диаметр условного прохода: 50 мм ИНДЕКС К ПОЗИЦИИ: ТЕРм12-12-005-07 Месяц ОЗП=16.76; ЭМ=7.18; ЗПМ=16.76; МАТ=8.22 Монтаж оборудования: НР (1311 руб.): 71%=84%*0.85 от ФОТ СП (887 руб.): 48%=60%*0.8 от ФОТ | 1 шт. | 2 | 1294.14 | 835.15 | 419.46 | 88.66 | 2588 | 1670 | 839 | 177 | 4.36 | 8.72 | 0.33 | 0.66
203 | 302-1826 | Краны шаровые PN25 BALLOMAX под приварку диаметром 50 мм Монтаж оборудования | шт | 2 | 3135.94 |  |  |  | 6272
204 | ТЕРм12-12-005-02 Приказ Минстроя России от 27.02.15 №140/пр | Арматура приварная с ручным приводом или без привода водопроводная на условное давление до 4 МПа, диаметр условного прохода: 15 мм ИНДЕКС К ПОЗИЦИИ: ТЕРм12-12-005-02 Месяц ОЗП=16.76; ЭМ=6.2; ЗПМ=16.76; МАТ=4.68 Монтаж оборудования: НР (1007 руб.): 71%=84%*0.85 от ФОТ СП (681 руб.): 48%=60%*0.8 от ФОТ | 1 шт. | 2 | 763.59 | 708.78 | 33.05 |  | 1527 | 1418 | 66 |  | 3.7 | 7.4
205 | прайс | Краны шаровые PN25 LD под приварку диаметром 15 мм Монтаж оборудования | шт | 2 | 725.42 |  |  |  | 1451
206 | ТЕРм12-12-005-11 Приказ Минстроя России от 27.02.15 №140/пр | Арматура приварная с ручным приводом или без привода водопроводная на условное давление до 4 МПа, диаметр условного прохода: 125 мм ИНДЕКС К ПОЗИЦИИ: ТЕРм12-12-005-11 Месяц ОЗП=16.76; ЭМ=7.22; ЗПМ=16.76; МАТ=8.72 Монтаж оборудования: НР (1201 руб.): 71%=84%*0.85 от ФОТ СП (812 руб.): 48%=60%*0.8 от ФОТ | 1 шт. | 1 | 2744.6 | 1419.57 | 1228.84 | 271.51 | 2745 | 1420 | 1229 | 272 | 7.41 | 7.41 | 1.01 | 1.01
207 | прайс | Краны регулирующие шаровые PN25 LD Regula под приварку диаметром 125 мм Монтаж оборудования | шт | 1 | 39066.1 |  |  |  | 39066
208 | ТЕРм12-12-005-09 Приказ Минстроя России от 27.02.15 №140/пр | Арматура приварная с ручным приводом или без привода водопроводная на условное давление до 4 МПа, диаметр условного прохода: 80 мм ИНДЕКС К ПОЗИЦИИ: ТЕРм12-12-005-09 Месяц ОЗП=16.76; ЭМ=7.23; ЗПМ=16.76; МАТ=8.55 Монтаж оборудования: НР (861 руб.): 71%=84%*0.85 от ФОТ СП (582 руб.): 48%=60%*0.8 от ФОТ | 1 шт. | 1 | 1872.85 | 1043.98 | 766.45 | 169.44 | 1873 | 1044 | 766 | 169 | 5.45 | 5.45 | 0.63 | 0.63
209 | прайс | Краны регулирующие шаровые PN25 LD Regula под приварку диаметром 80 мм Монтаж оборудования | шт | 1 | 10767.8 |  |  |  | 10768
210 | ТЕР18-07-001-02 Приказ Минстроя России от 27.02.15 №140/пр | Установка манометров: с трехходовым краном (МДС35 пр.1 т.3 п.7.Ремонт инженерных сетей и сооружений, а также объектов жилищно-гражданского назначения в стесненных условиях застроенной части города ОЗП=1.15; ЭМ=1.15 к расх.; ЗПМ=1.15; ТЗ=1.15; ТЗМ=1.15; МДС35-IV п.4.7.При ремонте и реконструкции зданий и сооружений работы, аналогичные технологическим процессам в новом строительстве ОЗП=1.15; ЭМ=1.25 к расх.; ЗПМ=1.25; ТЗ=1.15; ТЗМ=1.25) ИНДЕКС К ПОЗИЦИИ: ТЕР18-07-001-02 Месяц ОЗП=16.76; ЗПМ=16.76; МАТ=2.53 Сантехнические работы - внутренние (трубопроводы, водопровод, канализация, отопление, газоснабжение, вентиляция и кондиционирование воздуха): НР (262 руб.): 114%=134%*0.85 от ФОТ СП (129 руб.): 56%=83%*(0.85*0.8) от ФОТ | 1 компл. | 4 | 638.09 | 57.41 |  |  | 2552 | 230 |  |  | 0.291 | 1.16
211 | ТЕР18-07-001-04 Приказ Минстроя России от 27.02.15 №140/пр | Установка термометров в оправе прямых и угловых (МДС35 пр.1 т.3 п.7.Ремонт инженерных сетей и сооружений, а также объектов жилищно-гражданского назначения в стесненных условиях застроенной части города ОЗП=1.15; ЭМ=1.15 к расх.; ЗПМ=1.15; ТЗ=1.15; ТЗМ=1.15; МДС35-IV п.4.7.При ремонте и реконструкции зданий и сооружений работы, аналогичные технологическим процессам в новом строительстве ОЗП=1.15; ЭМ=1.25 к расх.; ЗПМ=1.25; ТЗ=1.15; ТЗМ=1.25) ИНДЕКС К ПОЗИЦИИ: ТЕР18-07-001-04 Месяц ОЗП=16.76; ЗПМ=16.76; МАТ=0.88 Сантехнические работы - внутренние (трубопроводы, водопровод, канализация, отопление, газоснабжение, вентиляция и кондиционирование воздуха): НР (350 руб.): 114%=134%*0.85 от ФОТ СП (172 руб.): 56%=83%*(0.85*0.8) от ФОТ | 1 компл. | 4 | 378.88 | 76.69 |  |  | 1516 | 307 |  |  | 0.41 | 1.64
212 | ТЕРм12-10-001-01 Приказ Минстроя России от 27.02.15 №140/пр | Бобышки, штуцеры на условное давление: до 10 МПа (МДС35 пр.1 т.3 п.7.Ремонт инженерных сетей и сооружений, а также объектов жилищно-гражданского назначения в стесненных условиях застроенной части города ОЗП=1.15; ЭМ=1.15 к расх.; ЗПМ=1.15; ТЗ=1.15; ТЗМ=1.15; МДС35-IV п.4.7.При ремонте и реконструкции зданий и сооружений работы, аналогичные технологическим процессам в новом строительстве ОЗП=1.15; ЭМ=1.25 к расх.; ЗПМ=1.25; ТЗ=1.15; ТЗМ=1.25) ИНДЕКС К ПОЗИЦИИ: ТЕРм12-10-001-01 Месяц ОЗП=16.76; ЭМ=6.21; ЗПМ=16.76; МАТ=13.55 Монтаж оборудования: НР (941 руб.): 71%=84%*0.85 от ФОТ СП (636 руб.): 48%=60%*0.8 от ФОТ | 100 шт. | 0.08 8/100 | 51649.14 | 16568.86 | 4657.15 |  | 4132 | 1326 | 373 |  | 86.4915 | 6.92
213 | ТЕР24-01-003-06 Приказ Минстроя России от 27.02.15 №140/пр | Прокладка трубопроводов в тепловой камере при условном давлении 1,6 МПа, температуре 150°С, диаметр труб: 150 мм (МДС35 пр.1 т.3 п.7.Ремонт инженерных сетей и сооружений, а также объектов жилищно-гражданского назначения в стесненных условиях застроенной части города ОЗП=1.15; ЭМ=1.15 к расх.; ЗПМ=1.15; ТЗ=1.15; ТЗМ=1.15; МДС35-IV п.4.7.При ремонте и реконструкции зданий и сооружений работы, аналогичные технологическим процессам в новом строительстве ОЗП=1.15; ЭМ=1.25 к расх.; ЗПМ=1.25; ТЗ=1.15; ТЗМ=1.25) ИНДЕКС К ПОЗИЦИИ: ТЕР24-01-003-06 Месяц ОЗП=16.76; ЭМ=7.1; ЗПМ=16.76; МАТ=6.15 Наружные сети водопровода, канализации, теплоснабжения, газопровода: НР (2144 руб.): 116%=137%*0.85 от ФОТ СП (1127 руб.): 61%=89%*(0.85*0.8) от ФОТ | 1 км трубопровода | 0.008 8/1000 | 1692581.09 | 188472.73 | 206289.54 | 42510.73 | 13541 | 1508 | 1650 | 340 | 927.0725 | 7.42 | 174.3256 | 1.39
214 | ТЕР24-01-003-04 Приказ Минстроя России от 27.02.15 №140/пр | Прокладка трубопроводов в тепловой камере при условном давлении 1,6 МПа, температуре 150°С, диаметр труб: 100 мм (МДС35 пр.1 т.3 п.7.Ремонт инженерных сетей и сооружений, а также объектов жилищно-гражданского назначения в стесненных условиях застроенной части города ОЗП=1.15; ЭМ=1.15 к расх.; ЗПМ=1.15; ТЗ=1.15; ТЗМ=1.15; МДС35-IV п.4.7.При ремонте и реконструкции зданий и сооружений работы, аналогичные технологическим процессам в новом строительстве ОЗП=1.15; ЭМ=1.25 к расх.; ЗПМ=1.25; ТЗ=1.15; ТЗМ=1.25) ИНДЕКС К ПОЗИЦИИ: ТЕР24-01-003-04 Месяц ОЗП=16.76; ЭМ=6.96; ЗПМ=16.76; МАТ=5.49 Наружные сети водопровода, канализации, теплоснабжения, газопровода: НР (599 руб.): 116%=137%*0.85 от ФОТ СП (315 руб.): 61%=89%*(0.85*0.8) от ФОТ | 1 км трубопровода | 0.003 3/1000 | 916998.96 | 142302.16 | 138062.3 | 29520.78 | 2751 | 427 | 414 | 89 | 720.7625 | 2.16 | 124.1281 | 0.37
215 | ТЕР24-01-003-07 Приказ Минстроя России от 27.02.15 №140/пр | Прокладка трубопроводов в тепловой камере при условном давлении 1,6 МПа, температуре 150°С, диаметр труб: 200 мм (МДС35 пр.1 т.3 п.7.Ремонт инженерных сетей и сооружений, а также объектов жилищно-гражданского назначения в стесненных условиях застроенной части города ОЗП=1.15; ЭМ=1.15 к расх.; ЗПМ=1.15; ТЗ=1.15; ТЗМ=1.15; МДС35-IV п.4.7.При ремонте и реконструкции зданий и сооружений работы, аналогичные технологическим процессам в новом строительстве ОЗП=1.15; ЭМ=1.25 к расх.; ЗПМ=1.25; ТЗ=1.15; ТЗМ=1.25) ИНДЕКС К ПОЗИЦИИ: ТЕР24-01-003-07 Месяц ОЗП=16.76; ЭМ=7.15; ЗПМ=16.76; МАТ=6.5 Наружные сети водопровода, канализации, теплоснабжения, газопровода: НР (1479 руб.): 116%=137%*0.85 от ФОТ СП (778 руб.): 61%=89%*(0.85*0.8) от ФОТ | 1 км трубопровода | 0.005 5/1000 | 3163244.05 | 206486.53 | 227897.69 | 48605.66 | 15816 | 1032 | 1139 | 243 | 1015.68 | 5.08 | 196.7506 | 0.98
216 | ТЕР24-01-003-01 Приказ Минстроя России от 27.02.15 №140/пр | Прокладка трубопроводов в тепловой камере при условном давлении 1,6 МПа, температуре 150°С, диаметр труб: 50 мм (МДС35 пр.1 т.3 п.7.Ремонт инженерных сетей и сооружений, а также объектов жилищно-гражданского назначения в стесненных условиях застроенной части города ОЗП=1.15; ЭМ=1.15 к расх.; ЗПМ=1.15; ТЗ=1.15; ТЗМ=1.15; МДС35-IV п.4.7.При ремонте и реконструкции зданий и сооружений работы, аналогичные технологическим процессам в новом строительстве ОЗП=1.15; ЭМ=1.25 к расх.; ЗПМ=1.25; ТЗ=1.15; ТЗМ=1.25) ИНДЕКС К ПОЗИЦИИ: ТЕР24-01-003-01 Месяц ОЗП=16.76; ЭМ=6.84; ЗПМ=16.76; МАТ=5.54 Наружные сети водопровода, канализации, теплоснабжения, газопровода: НР (694 руб.): 116%=137%*0.85 от ФОТ СП (365 руб.): 61%=89%*(0.85*0.8) от ФОТ | 1 км трубопровода | 0.004 4/1000 | 546780.23 | 121358.36 | 123244.29 | 28148.47 | 2187 | 485 | 493 | 113 | 624.22 | 2.5 | 118.1912 | 0.47
217 | ТЕР13-03-002-15 Приказ Минстроя России от 27.02.15 №140/пр | Огрунтовка металлических поверхностей за один раз: лаком БТ-577 (МДС35 пр.1 т.3 п.7.Ремонт инженерных сетей и сооружений, а также объектов жилищно-гражданского назначения в стесненных условиях застроенной части города ОЗП=1.15; ЭМ=1.15 к расх.; ЗПМ=1.15; ТЗ=1.15; ТЗМ=1.15; МДС35-IV п.4.7.При ремонте и реконструкции зданий и сооружений работы, аналогичные технологическим процессам в новом строительстве ОЗП=1.15; ЭМ=1.25 к расх.; ЗПМ=1.25; ТЗ=1.15; ТЗМ=1.25) ИНДЕКС К ПОЗИЦИИ: ТЕР13-03-002-15 Месяц ОЗП=16.76; ЭМ=4.65; ЗПМ=16.76; МАТ=2.86 Защита строительных конструкций и оборудования от коррозии: НР (82 руб.): 81%=95%*0.85 от ФОТ СП (48 руб.): 48%=70%*(0.85*0.8) от ФОТ | 100 м2 окрашиваемой поверхности | 0.09 9/100 | 1688.57 | 1126.65 | 82.55 | 2.89 | 152 | 101 | 7 |  | 5.171 | 0.47 | 0.0144
218 | 113-0079 | Лак БТ-577 Защита строительных конструкций и оборудования от коррозии | т | -0.0008 | 38782.78 |  |  |  | -31
219 | прайс | Мастика "Вектор" 1025 Защита строительных конструкций и оборудования от коррозии | кг | 2.7 9*2*0,15 | 592.8 |  |  |  | 1601
220 | ТЕР26-01-009-01 Приказ Минстроя России от 27.02.15 №140/пр | Изоляция трубопроводов: матами минераловатными марок 75, 100, плитами минераловатными на синтетическом связующем марки 75 (МДС35 пр.1 т.3 п.7.Ремонт инженерных сетей и сооружений, а также объектов жилищно-гражданского назначения в стесненных условиях застроенной части города ОЗП=1.15; ЭМ=1.15 к расх.; ЗПМ=1.15; ТЗ=1.15; ТЗМ=1.15; МДС35-IV п.4.7.При ремонте и реконструкции зданий и сооружений работы, аналогичные технологическим процессам в новом строительстве ОЗП=1.15; ЭМ=1.25 к расх.; ЗПМ=1.25; ТЗ=1.15; ТЗМ=1.25) ИНДЕКС К ПОЗИЦИИ: ТЕР26-01-009-01 Месяц ОЗП=16.76; ЭМ=9.66; ЗПМ=16.76; МАТ=4.64 Теплоизоляционные работы: НР (6686 руб.): 89%=105%*0.85 от ФОТ СП (3606 руб.): 48%=70%*(0.85*0.8) от ФОТ | 1 м3 изоляции | 1.55 | 7732.98 | 4846.62 | 933.99 |  | 11986 | 7512 | 1448 |  | 24.9291 | 38.64
221 | 101-1876 | Сталь листовая оцинкованная толщиной листа 0,8 мм Теплоизоляционные работы | т | -0.0411 | 40211.6 |  |  |  | -1653
222 | 104-0004 | Плиты из минеральной ваты на синтетическом связующем М-125 (ГОСТ 9573-96) Теплоизоляционные работы | м3 | 2.387 | 3691.31 |  |  |  | 8811
223 | ТЕР26-01-052-01 Приказ Минстроя России от 27.02.15 №140/пр | Покрытие поверхности изоляции трубопроводов: стеклопластиками РСТ, тканями стеклянными (МДС35 пр.1 т.3 п.7.Ремонт инженерных сетей и сооружений, а также объектов жилищно-гражданского назначения в стесненных условиях застроенной части города ОЗП=1.15; ЭМ=1.15 к расх.; ЗПМ=1.15; ТЗ=1.15; ТЗМ=1.15; МДС35-IV п.4.7.При ремонте и реконструкции зданий и сооружений работы, аналогичные технологическим процессам в новом строительстве ОЗП=1.15; ЭМ=1.25 к расх.; ЗПМ=1.25; ТЗ=1.15; ТЗМ=1.25) ИНДЕКС К ПОЗИЦИИ: ТЕР26-01-052-01 Месяц ОЗП=16.76; ЭМ=8.61; ЗПМ=16.76; МАТ=3.81 Теплоизоляционные работы: НР (5256 руб.): 89%=105%*0.85 от ФОТ СП (2835 руб.): 48%=70%*(0.85*0.8) от ФОТ | 100 м2 поверхности покрытия изоляции | 0.22 22/100 | 47589.48 | 26844.82 | 1131.62 |  | 10470 | 5906 | 249 |  | 141.7456 | 31.18
224 | 101-1746 | Рубероид кровельный с мелкой посыпкой РМ-350 Теплоизоляционные работы | м2 | -24.86 | 26.03 |  |  |  | -647
225 | 104-0079 | Стеклопластик рулонный марки РСТ-Х-Л-В Теплоизоляционные работы | 1000м2 | 0.02552 25,52/1000 | 42501.77 |  |  |  | 1085
226 | ТЕРм39-02-006-07 Приказ Минстроя России от 27.02.15 №140/пр | Ультразвуковая дефектоскопия трубопровода одним преобразователем сварных соединений перлитного класса с двух сторон, прозвучивание поперечное, диаметр трубопровода: 114 мм, толщина стенки до 8 мм ИНДЕКС К ПОЗИЦИИ: ТЕРм39-02-006-07 2 квартал 2017 г. ОЗП=16.76; ЭМ=5.55; ЗПМ=16.76; МАТ=6.09 Монтаж оборудования: НР (640 руб.): 71%=84%*0.85 от ФОТ СП (433 руб.): 48%=60%*0.8 от ФОТ | 1 стык | 6 | 180.67 | 150.34 | 14.93 |  | 1084 | 902 | 90 |  | 0.7 | 4.2
227 | ТЕРм39-02-006-10 Приказ Минстроя России от 27.02.15 №140/пр | Ультразвуковая дефектоскопия трубопровода одним преобразователем сварных соединений перлитного класса с двух сторон, прозвучивание поперечное, диаметр трубопровода: 159 мм, толщина стенки до 8 мм ИНДЕКС К ПОЗИЦИИ: ТЕРм39-02-006-10 Месяц ОЗП=16.76; ЭМ=5.55; ЗПМ=16.76; МАТ=6.58 Монтаж оборудования: НР (769 руб.): 71%=84%*0.85 от ФОТ СП (520 руб.): 48%=60%*0.8 от ФОТ | 1 стык | 6 | 220.47 | 180.51 | 17.59 |  | 1323 | 1083 | 106 |  | 0.84 | 5.04
Итого прямые затраты по разделу в текущих ценах | [8 empty] | 472608 | 57228 | 34403 | 7157 |  | 303.96 |  | 27.36
Накладные расходы | [8 empty] | 63387
Сметная прибыль | [8 empty] | 33545
Итого по разделу 6 Монтажные работы: ТК-8/1 | [8 empty] | 569540 |  |  |  |  | 303.96 |  | 27.36
Раздел 7. Монтажные работы: ТК-8/21
Конструктивная часть
228 | ТЕР06-01-024-01 Приказ Минстроя России от 27.02.15 №140/пр | Устройство стен подвалов и подпорных стен: бетонных (МДС35 пр.1 т.3 п.7.Ремонт инженерных сетей и сооружений, а также объектов жилищно-гражданского назначения в стесненных условиях застроенной части города ОЗП=1.15; ЭМ=1.15 к расх.; ЗПМ=1.15; ТЗ=1.15; ТЗМ=1.15; МДС35-IV п.4.7.При ремонте и реконструкции зданий и сооружений работы, аналогичные технологическим процессам в новом строительстве ОЗП=1.15; ЭМ=1.25 к расх.; ЗПМ=1.25; ТЗ=1.15; ТЗМ=1.25) ИНДЕКС К ПОЗИЦИИ: ТЕР06-01-024-01 Месяц ОЗП=16.76; ЭМ=7.58; ЗПМ=16.76; МАТ=5.16 Бетонные и железобетонные монолитные конструкции в промышленном строительстве: НР (2632 руб.): 94%=110%*0.85 от ФОТ СП (1232 руб.): 44%=65%*(0.85*0.8) от ФОТ | 100 м3 бетона, бутобетона и железобетона в деле | 0.031 3,1/100 | 138172.61 | 82371.05 | 33934.3 | 7935.83 | 4283 | 2554 | 1052 | 246 | 473.4814 | 14.68 | 29.6125 | 0.92
229 | 401-0008 | Бетон тяжелый, класс В22,5 (М300) (МДС35 пр.1 т.3 п.7.Ремонт инженерных сетей и сооружений, а также объектов жилищно-гражданского назначения в стесненных условиях застроенной части города ОЗП=1.15; ЭМ=1.15 к расх.; ЗПМ=1.15; ТЗ=1.15; ТЗМ=1.15; МДС35-IV п.4.7.При ремонте и реконструкции зданий и сооружений работы, аналогичные технологическим процессам в новом строительстве ОЗП=1.15; ЭМ=1.25 к расх.; ЗПМ=1.25; ТЗ=1.15; ТЗМ=1.25) Бетонные и железобетонные монолитные конструкции в промышленном строительстве | м3 | 3.162 | 4060.83 |  |  |  | 12840
230 | ТЕР37-04-002-12 Приказ Минстроя России от 27.02.15 №140/пр | Устройство из сборного железобетона: плит перекрытий (МДС35 пр.1 т.3 п.7.Ремонт инженерных сетей и сооружений, а также объектов жилищно-гражданского назначения в стесненных условиях застроенной части города ОЗП=1.15; ЭМ=1.15 к расх.; ЗПМ=1.15; ТЗ=1.15; ТЗМ=1.15; МДС35-IV п.4.7.При ремонте и реконструкции зданий и сооружений работы, аналогичные технологическим процессам в новом строительстве ОЗП=1.15; ЭМ=1.25 к расх.; ЗПМ=1.25; ТЗ=1.15; ТЗМ=1.25) ИНДЕКС К ПОЗИЦИИ: ТЕР37-04-002-12 Месяц ОЗП=16.76; ЭМ=7.46; ЗПМ=16.76; МАТ=6.69 Бетонные и железобетонные конструкции гидротехнических сооружений: НР (2297 руб.): 107%=126%*0.85 от ФОТ СП (945 руб.): 44%=65%*(0.85*0.8) от ФОТ | 100 м3 сборных конструкций | 0.02 2/100 | 196882.89 | 81251.94 | 100564.54 | 26077.24 | 3938 | 1625 | 2011 | 522 | 444.36 | 8.89 | 97.0025 | 1.94
231 | 403-0886 | Плиты покрытий железобетонные Бетонные и железобетонные конструкции гидротехнических сооружений | м3 | 2 | 16787.05 |  |  |  | 33574
232 | ТЕР07-02-002-01 Приказ Минстроя России от 27.02.15 №140/пр | Установка опор из плит и колец диаметром : до 1000 мм (МДС35 пр.1 т.3 п.7.Ремонт инженерных сетей и сооружений, а также объектов жилищно-гражданского назначения в стесненных условиях застроенной части города ОЗП=1.15; ЭМ=1.15 к расх.; ЗПМ=1.15; ТЗ=1.15; ТЗМ=1.15; МДС35-IV п.4.7.При ремонте и реконструкции зданий и сооружений работы, аналогичные технологическим процессам в новом строительстве ОЗП=1.15; ЭМ=1.25 к расх.; ЗПМ=1.25; ТЗ=1.15; ТЗМ=1.25) ИНДЕКС К ПОЗИЦИИ: ТЕР07-02-002-01 Месяц ОЗП=16.76; ЭМ=6.89; ЗПМ=16.76; МАТ=6.46 Бетонные и железобетонные сборные конструкции в промышленном строительстве: НР (180 руб.): 116%=137%*0.85 от ФОТ СП (90 руб.): 58%=85%*(0.85*0.8) от ФОТ | 100 м3 сборных железобетонных конструкций | 0.0008 0,02*4/100 | 456586.35 | 129256 | 317506.23 | 64829.79 | 365 | 103 | 254 | 52 | 724.1481 | 0.58 | 241.155 | 0.19
233 | 403-8268 | Кольцо стеновое смотровых колодцев КС7.3 /бетон В15 (М200), объем 0,05 м3, расход арматуры 1,64 кг/ (серия 3.900.1-14) Бетонные и железобетонные сборные конструкции в промышленном строительстве | шт | 4 | 978.36 |  |  |  | 3913
234 | ТЕР11-01-004-05 Приказ Минстроя России от 27.02.15 №140/пр | Устройство гидроизоляции обмазочной: в один слой толщиной 2 мм (МДС35 пр.1 т.3 п.7.Ремонт инженерных сетей и сооружений, а также объектов жилищно-гражданского назначения в стесненных условиях застроенной части города ОЗП=1.15; ЭМ=1.15 к расх.; ЗПМ=1.15; ТЗ=1.15; ТЗМ=1.15; МДС35-IV п.4.7.При ремонте и реконструкции зданий и сооружений работы, аналогичные технологическим процессам в новом строительстве ОЗП=1.15; ЭМ=1.25 к расх.; ЗПМ=1.25; ТЗ=1.15; ТЗМ=1.25) ИНДЕКС К ПОЗИЦИИ: ТЕР11-01-004-05 Месяц ОЗП=16.76; ЭМ=4.27; ЗПМ=16.76; МАТ=10.54 Полы: НР (1553 руб.): 110%=129%*0.85 от ФОТ СП (720 руб.): 51%=75%*(0.85*0.8) от ФОТ | 100 м2 изолируемой поверхности | 0.18 | 19985.06 | 7771.31 | 1647.72 | 69.63 | 3597 | 1399 | 297 | 13 | 35.6678 | 6.42 | 0.2588 | 0.05
235 | ТЕР11-01-004-06 Приказ Минстроя России от 27.02.15 №140/пр | Устройство гидроизоляции обмазочной: на каждый последующий слой толщиной 1 мм добавлять к расценке 11-01-004-05 (МДС35 пр.1 т.3 п.7.Ремонт инженерных сетей и сооружений, а также объектов жилищно-гражданского назначения в стесненных условиях застроенной части города ОЗП=1.15; ЭМ=1.15 к расх.; ЗПМ=1.15; ТЗ=1.15; ТЗМ=1.15; МДС35-IV п.4.7.При ремонте и реконструкции зданий и сооружений работы, аналогичные технологическим процессам в новом строительстве ОЗП=1.15; ЭМ=1.25 к расх.; ЗПМ=1.25; ТЗ=1.15; ТЗМ=1.25) ИНДЕКС К ПОЗИЦИИ: ТЕР11-01-004-06 Месяц ОЗП=16.76; ЭМ=4.38; ЗПМ=16.76; МАТ=7.17 Полы: НР (527 руб.): 110%=129%*0.85 от ФОТ СП (244 руб.): 51%=75%*(0.85*0.8) от ФОТ | 100 м2 изолируемой поверхности | 0.18 | 5629.14 | 2622.13 | 889.85 | 38.55 | 1013 | 472 | 160 | 7 | 12.0348 | 2.17 | 0.1438 | 0.03
236 | ТЕР11-01-011-03 Приказ Минстроя России от 27.02.15 №140/пр | Устройство стяжек: бетонных толщиной 20 мм (МДС35 пр.1 т.3 п.7.Ремонт инженерных сетей и сооружений, а также объектов жилищно-гражданского назначения в стесненных условиях застроенной части города ОЗП=1.15; ЭМ=1.15 к расх.; ЗПМ=1.15; ТЗ=1.15; ТЗМ=1.15; МДС35-IV п.4.7.При ремонте и реконструкции зданий и сооружений работы, аналогичные технологическим процессам в новом строительстве ОЗП=1.15; ЭМ=1.25 к расх.; ЗПМ=1.25; ТЗ=1.15; ТЗМ=1.25) ИНДЕКС К ПОЗИЦИИ: ТЕР11-01-011-03 Месяц ОЗП=16.76; ЭМ=8.7; ЗПМ=16.76; МАТ=5.1 Полы: НР (1002 руб.): 110%=129%*0.85 от ФОТ СП (465 руб.): 51%=75%*(0.85*0.8) от ФОТ | 100 м2 стяжки | 0.103 10,3/100 | 16310.01 | 8352.48 | 613.18 | 490.76 | 1680 | 860 | 63 | 51 | 53.7596 | 5.54 | 1.8256 | 0.19
237 | ТЕР11-01-011-04 Приказ Минстроя России от 27.02.15 №140/пр | Устройство стяжек: на каждые 5 мм изменения толщины стяжки добавлять или исключать к расценке 11-01-011-03 (До толщины 40мм ПЗ=4 (ОЗП=4; ЭМ=4 к расх.; ЗПМ=4; МАТ=4 к расх.; ТЗ=4; ТЗМ=4); МДС35 пр.1 т.3 п.7.Ремонт инженерных сетей и сооружений, а также объектов жилищно-гражданского назначения в стесненных условиях застроенной части города ОЗП=1.15; ЭМ=1.15 к расх.; ЗПМ=1.15; ТЗ=1.15; ТЗМ=1.15; МДС35-IV п.4.7.При ремонте и реконструкции зданий и сооружений работы, аналогичные технологическим процессам в новом строительстве ОЗП=1.15; ЭМ=1.25 к расх.; ЗПМ=1.25; ТЗ=1.15; ТЗМ=1.25) ИНДЕКС К ПОЗИЦИИ: ТЕР11-01-011-04 Месяц ОЗП=16.76; ЭМ=8.32; ЗПМ=16.76; МАТ=5.05 Полы: НР (83 руб.): 110%=129%*0.85 от ФОТ СП (38 руб.): 51%=75%*(0.85*0.8) от ФОТ | 100 м2 стяжки | 0.103 10,3/100 | 8085.47 | 411.38 | 444.91 | 324.77 | 833 | 42 | 46 | 33 | 2.645 | 0.27 | 1.2075 | 0.12
238 | ТЕРр66-9-2 Приказ Минстроя России от 27.02.15 №140/пр | Установка лестниц в существующих тепловых камерах со стенами: бетонными (МДС35 пр.1 т.3 п.7.Ремонт инженерных сетей и сооружений, а также объектов жилищно-гражданского назначения в стесненных условиях застроенной части города ОЗП=1.15; ЭМ=1.15 к расх.; ЗПМ=1.15; ТЗ=1.15; ТЗМ=1.15) ИНДЕКС К ПОЗИЦИИ: ТЕРр66-9-2 Месяц ОЗП=16.76; ЭМ=7.56; ЗПМ=16.76; МАТ=11.74 Наружные инженерные сети: другие работы: НР (458 руб.): 92%=108%*0.85 от ФОТ СП (269 руб.): 54%=68%*0.8 от ФОТ | 1 т | 0.056 28*2/1000 | 100523.02 | 8272.4 | 2610.2 | 624.09 | 5629 | 463 | 146 | 35 | 42.55 | 2.38 | 3.1165 | 0.17
239 | ТЕР23-04-011-01 Приказ Минстроя России от 27.02.15 №140/пр | Установка люка (МДС35 пр.1 т.3 п.7.Ремонт инженерных сетей и сооружений, а также объектов жилищно-гражданского назначения в стесненных условиях застроенной части города ОЗП=1.15; ЭМ=1.15 к расх.; ЗПМ=1.15; ТЗ=1.15; ТЗМ=1.15; МДС35-IV п.4.7.При ремонте и реконструкции зданий и сооружений работы, аналогичные технологическим процессам в новом строительстве ОЗП=1.15; ЭМ=1.25 к расх.; ЗПМ=1.25; ТЗ=1.15; ТЗМ=1.25) ИНДЕКС К ПОЗИЦИИ: ТЕР23-04-011-01 Месяц ОЗП=16.76; ЭМ=9.74; ЗПМ=16.76; МАТ=6.31 Наружные сети водопровода, канализации, теплоснабжения, газопровода: НР (691 руб.): 116%=137%*0.85 от ФОТ СП (364 руб.): 61%=89%*(0.85*0.8) от ФОТ | 1 шт. | 2 | 401.94 | 297.9 | 100.95 |  | 804 | 596 | 202 |  | 1.7325 | 3.47
240 | 101-2536 | Люки чугунные тяжелые Наружные сети водопровода, канализации, теплоснабжения, газопровода | шт | 2 | 4467.2 |  |  |  | 8934
Трубопроводы и арматура
241 | ТЕРм12-12-005-11 Приказ Минстроя России от 27.02.15 №140/пр | Арматура приварная с ручным приводом или без привода водопроводная на условное давление до 4 МПа, диаметр условного прохода: 125 мм ИНДЕКС К ПОЗИЦИИ: ТЕРм12-12-005-11 Месяц ОЗП=16.76; ЭМ=7.22; ЗПМ=16.76; МАТ=8.72 Монтаж оборудования: НР (2401 руб.): 71%=84%*0.85 от ФОТ СП (1623 руб.): 48%=60%*0.8 от ФОТ | 1 шт. | 2 | 2744.6 | 1419.57 | 1228.84 | 271.51 | 5489 | 2839 | 2458 | 543 | 7.41 | 14.82 | 1.01 | 2.02
242 | прайс | Краны шаровые PN25 LD под приварку диаметром 125 мм Монтаж оборудования | шт | 2 | 5984.75 |  |  |  | 11970
243 | ТЕРм12-12-005-12 Приказ Минстроя России от 27.02.15 №140/пр | Арматура приварная с ручным приводом или без привода водопроводная на условное давление до 4 МПа, диаметр условного прохода: 150 мм ИНДЕКС К ПОЗИЦИИ: ТЕРм12-12-005-12 Месяц ОЗП=16.76; ЭМ=7.18; ЗПМ=16.76; МАТ=8.82 Монтаж оборудования: НР (2638 руб.): 71%=84%*0.85 от ФОТ СП (1783 руб.): 48%=60%*0.8 от ФОТ | 1 шт. | 2 | 2977.6 | 1586.17 | 1273.95 | 271.51 | 5955 | 3172 | 2548 | 543 | 8.28 | 16.56 | 1.01 | 2.02
244 | 302-1830 | Краны шаровые PN25 BALLOMAX под приварку диаметром 150 мм Монтаж оборудования | шт | 2 | 31424.35 |  |  |  | 62849
245 | ТЕРм12-12-005-09 Приказ Минстроя России от 27.02.15 №140/пр | Арматура приварная с ручным приводом или без привода водопроводная на условное давление до 4 МПа, диаметр условного прохода: 80 мм ИНДЕКС К ПОЗИЦИИ: ТЕРм12-12-005-09 Месяц ОЗП=16.76; ЭМ=7.23; ЗПМ=16.76; МАТ=8.55 Монтаж оборудования: НР (1723 руб.): 71%=84%*0.85 от ФОТ СП (1165 руб.): 48%=60%*0.8 от ФОТ | 1 шт. | 2 | 1872.85 | 1043.98 | 766.45 | 169.44 | 3746 | 2088 | 1533 | 339 | 5.45 | 10.9 | 0.63 | 1.26
246 | прайс | Краны регулирующие шаровые PN25 LD Regula под приварку диаметром 80 мм Монтаж оборудования | шт | 2 | 10767.8 |  |  |  | 21536
247 | ТЕРм12-12-005-11 Приказ Минстроя России от 27.02.15 №140/пр | Арматура приварная с ручным приводом или без привода водопроводная на условное давление до 4 МПа, диаметр условного прохода: 125 мм ИНДЕКС К ПОЗИЦИИ: ТЕРм12-12-005-11 Месяц ОЗП=16.76; ЭМ=7.22; ЗПМ=16.76; МАТ=8.72 Монтаж оборудования: НР (1201 руб.): 71%=84%*0.85 от ФОТ СП (812 руб.): 48%=60%*0.8 от ФОТ | 1 шт. | 1 | 2744.6 | 1419.57 | 1228.84 | 271.51 | 2745 | 1420 | 1229 | 272 | 7.41 | 7.41 | 1.01 | 1.01
248 | прайс | Краны регулирующие шаровые PN25 LD Regula под приварку диаметром 125 мм Монтаж оборудования | шт | 1 | 39066.1 |  |  |  | 39066
249 | ТЕРм12-12-005-10 Приказ Минстроя России от 27.02.15 №140/пр | Арматура приварная с ручным приводом или без привода водопроводная на условное давление до 4 МПа, диаметр условного прохода: 100 мм ИНДЕКС К ПОЗИЦИИ: ТЕРм12-12-005-10 Месяц ОЗП=16.76; ЭМ=7.2; ЗПМ=16.76; МАТ=8.73 Монтаж оборудования: НР (921 руб.): 71%=84%*0.85 от ФОТ СП (623 руб.): 48%=60%*0.8 от ФОТ | 1 шт. | 1 | 1991.16 | 1128.28 | 785.88 | 169.44 | 1991 | 1128 | 786 | 169 | 5.89 | 5.89 | 0.63 | 0.63
250 | прайс | Краны регулирующие шаровые PN25 LD Regula под приварку диаметром 100 мм Монтаж оборудования | шт | 1 | 31133.9 |  |  |  | 31134
251 | ТЕРм12-12-005-08 Приказ Минстроя России от 27.02.15 №140/пр | Арматура приварная с ручным приводом или без привода водопроводная на условное давление до 4 МПа, диаметр условного прохода: 65 мм ИНДЕКС К ПОЗИЦИИ: ТЕРм12-12-005-08 Месяц ОЗП=16.76; ЭМ=7.2; ЗПМ=16.76; МАТ=8.39 Монтаж оборудования: НР (830 руб.): 71%=84%*0.85 от ФОТ СП (561 руб.): 48%=60%*0.8 от ФОТ | 1 шт. | 1 | 1800.64 | 1001.91 | 744.7 | 166.59 | 1801 | 1002 | 745 | 167 | 5.23 | 5.23 | 0.62 | 0.62
252 | прайс | Краны регулирующие шаровые PN25 LD Regula под приварку диаметром 65 мм Монтаж оборудования | шт | 1 | 9201.69 |  |  |  | 9202
253 | ТЕРм12-12-005-05 Приказ Минстроя России от 27.02.15 №140/пр | Арматура приварная с ручным приводом или без привода водопроводная на условное давление до 4 МПа, диаметр условного прохода: 32 мм ИНДЕКС К ПОЗИЦИИ: ТЕРм12-12-005-05 Месяц ОЗП=16.76; ЭМ=6.2; ЗПМ=16.76; МАТ=5.17 Монтаж оборудования: НР (1061 руб.): 71%=84%*0.85 от ФОТ СП (717 руб.): 48%=60%*0.8 от ФОТ | 1 шт. | 2 | 830.12 | 747.16 | 35.96 |  | 1660 | 1494 | 72 |  | 3.9 | 7.8
254 | 302-1824 | Краны шаровые PN25 BALLOMAX под приварку диаметром 32 мм (МДС35 пр.1 т.3 п.7.Ремонт инженерных сетей и сооружений, а также объектов жилищно-гражданского назначения в стесненных условиях застроенной части города ОЗП=1.15; ЭМ=1.15 к расх.; ЗПМ=1.15; ТЗ=1.15; ТЗМ=1.15; МДС35-IV п.4.7.При ремонте и реконструкции зданий и сооружений работы, аналогичные технологическим процессам в новом строительстве ОЗП=1.15; ЭМ=1.25 к расх.; ЗПМ=1.25; ТЗ=1.15; ТЗМ=1.25) Монтаж оборудования | шт | 2 | 2163.25 |  |  |  | 4327
255 | ТЕРм12-12-005-10 Приказ Минстроя России от 27.02.15 №140/пр | Арматура приварная с ручным приводом или без привода водопроводная на условное давление до 4 МПа, диаметр условного прохода: 100 мм ИНДЕКС К ПОЗИЦИИ: ТЕРм12-12-005-10 Месяц ОЗП=16.76; ЭМ=7.2; ЗПМ=16.76; МАТ=8.73 Монтаж оборудования: НР (1843 руб.): 71%=84%*0.85 от ФОТ СП (1246 руб.): 48%=60%*0.8 от ФОТ | 1 шт. | 2 | 1991.16 | 1128.28 | 785.88 | 169.44 | 3982 | 2257 | 1572 | 339 | 5.89 | 11.78 | 0.63 | 1.26
256 | 302-1829 | Краны шаровые PN25 BALLOMAX под приварку диаметром 100 мм (МДС35 пр.1 т.3 п.7.Ремонт инженерных сетей и сооружений, а также объектов жилищно-гражданского назначения в стесненных условиях застроенной части города ОЗП=1.15; ЭМ=1.15 к расх.; ЗПМ=1.15; ТЗ=1.15; ТЗМ=1.15; МДС35-IV п.4.7.При ремонте и реконструкции зданий и сооружений работы, аналогичные технологическим процессам в новом строительстве ОЗП=1.15; ЭМ=1.25 к расх.; ЗПМ=1.25; ТЗ=1.15; ТЗМ=1.25) Монтаж оборудования | шт | 2 | 8205.34 |  |  |  | 16411
257 | ТЕР18-07-001-02 Приказ Минстроя России от 27.02.15 №140/пр | Установка манометров: с трехходовым краном (МДС35 пр.1 т.3 п.7.Ремонт инженерных сетей и сооружений, а также объектов жилищно-гражданского назначения в стесненных условиях застроенной части города ОЗП=1.15; ЭМ=1.15 к расх.; ЗПМ=1.15; ТЗ=1.15; ТЗМ=1.15; МДС35-IV п.4.7.При ремонте и реконструкции зданий и сооружений работы, аналогичные технологическим процессам в новом строительстве ОЗП=1.15; ЭМ=1.25 к расх.; ЗПМ=1.25; ТЗ=1.15; ТЗМ=1.25) ИНДЕКС К ПОЗИЦИИ: ТЕР18-07-001-02 Месяц ОЗП=16.76; ЗПМ=16.76; МАТ=2.53 Сантехнические работы - внутренние (трубопроводы, водопровод, канализация, отопление, газоснабжение, вентиляция и кондиционирование воздуха): НР (262 руб.): 114%=134%*0.85 от ФОТ СП (129 руб.): 56%=83%*(0.85*0.8) от ФОТ | 1 компл. | 4 | 638.09 | 57.41 |  |  | 2552 | 230 |  |  | 0.291 | 1.16
258 | ТЕР18-07-001-04 Приказ Минстроя России от 27.02.15 №140/пр | Установка термометров в оправе прямых и угловых (МДС35 пр.1 т.3 п.7.Ремонт инженерных сетей и сооружений, а также объектов жилищно-гражданского назначения в стесненных условиях застроенной части города ОЗП=1.15; ЭМ=1.15 к расх.; ЗПМ=1.15; ТЗ=1.15; ТЗМ=1.15; МДС35-IV п.4.7.При ремонте и реконструкции зданий и сооружений работы, аналогичные технологическим процессам в новом строительстве ОЗП=1.15; ЭМ=1.25 к расх.; ЗПМ=1.25; ТЗ=1.15; ТЗМ=1.25) ИНДЕКС К ПОЗИЦИИ: ТЕР18-07-001-04 Месяц ОЗП=16.76; ЗПМ=16.76; МАТ=0.88 Сантехнические работы - внутренние (трубопроводы, водопровод, канализация, отопление, газоснабжение, вентиляция и кондиционирование воздуха): НР (350 руб.): 114%=134%*0.85 от ФОТ СП (172 руб.): 56%=83%*(0.85*0.8) от ФОТ | 1 компл. | 4 | 378.88 | 76.69 |  |  | 1516 | 307 |  |  | 0.41 | 1.64
259 | ТЕРм12-10-001-01 Приказ Минстроя России от 27.02.15 №140/пр | Бобышки, штуцеры на условное давление: до 10 МПа (МДС35 пр.1 т.3 п.7.Ремонт инженерных сетей и сооружений, а также объектов жилищно-гражданского назначения в стесненных условиях застроенной части города ОЗП=1.15; ЭМ=1.15 к расх.; ЗПМ=1.15; ТЗ=1.15; ТЗМ=1.15; МДС35-IV п.4.7.При ремонте и реконструкции зданий и сооружений работы, аналогичные технологическим процессам в новом строительстве ОЗП=1.15; ЭМ=1.25 к расх.; ЗПМ=1.25; ТЗ=1.15; ТЗМ=1.25) ИНДЕКС К ПОЗИЦИИ: ТЕРм12-10-001-01 Месяц ОЗП=16.76; ЭМ=6.21; ЗПМ=16.76; МАТ=13.55 Монтаж оборудования: НР (941 руб.): 71%=84%*0.85 от ФОТ СП (636 руб.): 48%=60%*0.8 от ФОТ | 100 шт. | 0.08 8/100 | 51649.14 | 16568.86 | 4657.15 |  | 4132 | 1326 | 373 |  | 86.4915 | 6.92
260 | ТЕР24-01-003-05 Приказ Минстроя России от 27.02.15 №140/пр | Прокладка трубопроводов в тепловой камере при условном давлении 1,6 МПа, температуре 150°С, диаметр труб: 125 мм (МДС35 пр.1 т.3 п.7.Ремонт инженерных сетей и сооружений, а также объектов жилищно-гражданского назначения в стесненных условиях застроенной части города ОЗП=1.15; ЭМ=1.15 к расх.; ЗПМ=1.15; ТЗ=1.15; ТЗМ=1.15; МДС35-IV п.4.7.При ремонте и реконструкции зданий и сооружений работы, аналогичные технологическим процессам в новом строительстве ОЗП=1.15; ЭМ=1.25 к расх.; ЗПМ=1.25; ТЗ=1.15; ТЗМ=1.25) ИНДЕКС К ПОЗИЦИИ: ТЕР24-01-003-05 Месяц ОЗП=16.76; ЭМ=7.03; ЗПМ=16.76; МАТ=5.27 Наружные сети водопровода, канализации, теплоснабжения, газопровода: НР (962 руб.): 116%=137%*0.85 от ФОТ СП (506 руб.): 61%=89%*(0.85*0.8) от ФОТ | 1 км трубопровода | 0.004 4/1000 | 1106819.43 | 165540.49 | 190411.6 | 41813.74 | 4427 | 662 | 762 | 167 | 838.465 | 3.35 | 171.35 | 0.69
261 | ТЕР24-01-003-06 Приказ Минстроя России от 27.02.15 №140/пр | Прокладка трубопроводов в тепловой камере при условном давлении 1,6 МПа, температуре 150°С, диаметр труб: 150 мм (МДС35 пр.1 т.3 п.7.Ремонт инженерных сетей и сооружений, а также объектов жилищно-гражданского назначения в стесненных условиях застроенной части города ОЗП=1.15; ЭМ=1.15 к расх.; ЗПМ=1.15; ТЗ=1.15; ТЗМ=1.15; МДС35-IV п.4.7.При ремонте и реконструкции зданий и сооружений работы, аналогичные технологическим процессам в новом строительстве ОЗП=1.15; ЭМ=1.25 к расх.; ЗПМ=1.25; ТЗ=1.15; ТЗМ=1.25) ИНДЕКС К ПОЗИЦИИ: ТЕР24-01-003-06 Месяц ОЗП=16.76; ЭМ=7.1; ЗПМ=16.76; МАТ=6.15 Наружные сети водопровода, канализации, теплоснабжения, газопровода: НР (1072 руб.): 116%=137%*0.85 от ФОТ СП (564 руб.): 61%=89%*(0.85*0.8) от ФОТ | 1 км трубопровода | 0.004 4/1000 | 1692581.09 | 188472.73 | 206289.54 | 42510.73 | 6770 | 754 | 825 | 170 | 927.0725 | 3.71 | 174.3256 | 0.7
262 | ТЕР24-01-003-03 Приказ Минстроя России от 27.02.15 №140/пр | Прокладка трубопроводов в тепловой камере при условном давлении 1,6 МПа, температуре 150°С, диаметр труб: 80 мм (МДС35 пр.1 т.3 п.7.Ремонт инженерных сетей и сооружений, а также объектов жилищно-гражданского назначения в стесненных условиях застроенной части города ОЗП=1.15; ЭМ=1.15 к расх.; ЗПМ=1.15; ТЗ=1.15; ТЗМ=1.15; МДС35-IV п.4.7.При ремонте и реконструкции зданий и сооружений работы, аналогичные технологическим процессам в новом строительстве ОЗП=1.15; ЭМ=1.25 к расх.; ЗПМ=1.25; ТЗ=1.15; ТЗМ=1.25) ИНДЕКС К ПОЗИЦИИ: ТЕР24-01-003-03 Месяц ОЗП=16.76; ЭМ=6.87; ЗПМ=16.76; МАТ=5.86 Наружные сети водопровода, канализации, теплоснабжения, газопровода: НР (747 руб.): 116%=137%*0.85 от ФОТ СП (393 руб.): 61%=89%*(0.85*0.8) от ФОТ | 1 км трубопровода | 0.004 4/1000 | 753531.45 | 131900.08 | 126900.99 | 28973.64 | 3014 | 528 | 508 | 116 | 678.4425 | 2.71 | 121.7419 | 0.49
263 | ТЕР13-03-002-15 Приказ Минстроя России от 27.02.15 №140/пр | Огрунтовка металлических поверхностей за один раз: лаком БТ-577 (МДС35 пр.1 т.3 п.7.Ремонт инженерных сетей и сооружений, а также объектов жилищно-гражданского назначения в стесненных условиях застроенной части города ОЗП=1.15; ЭМ=1.15 к расх.; ЗПМ=1.15; ТЗ=1.15; ТЗМ=1.15; МДС35-IV п.4.7.При ремонте и реконструкции зданий и сооружений работы, аналогичные технологическим процессам в новом строительстве ОЗП=1.15; ЭМ=1.25 к расх.; ЗПМ=1.25; ТЗ=1.15; ТЗМ=1.25) ИНДЕКС К ПОЗИЦИИ: ТЕР13-03-002-15 Месяц ОЗП=16.76; ЭМ=4.65; ЗПМ=16.76; МАТ=2.86 Защита строительных конструкций и оборудования от коррозии: НР (44 руб.): 81%=95%*0.85 от ФОТ СП (26 руб.): 48%=70%*(0.85*0.8) от ФОТ | 100 м2 окрашиваемой поверхности | 0.048 4,8/100 | 1688.57 | 1126.65 | 82.55 | 2.89 | 81 | 54 | 4 |  | 5.171 | 0.25 | 0.0144
264 | 113-0079 | Лак БТ-577 Защита строительных конструкций и оборудования от коррозии | т | -0.0004 | 38782.78 |  |  |  | -16
265 | прайс | Мастика "Вектор" 1025 Защита строительных конструкций и оборудования от коррозии | кг | 1.44 4,8*2*0,15 | 592.8 |  |  |  | 854
266 | ТЕР26-01-009-01 Приказ Минстроя России от 27.02.15 №140/пр | Изоляция трубопроводов: матами минераловатными марок 75, 100, плитами минераловатными на синтетическом связующем марки 75 (МДС35 пр.1 т.3 п.7.Ремонт инженерных сетей и сооружений, а также объектов жилищно-гражданского назначения в стесненных условиях застроенной части города ОЗП=1.15; ЭМ=1.15 к расх.; ЗПМ=1.15; ТЗ=1.15; ТЗМ=1.15; МДС35-IV п.4.7.При ремонте и реконструкции зданий и сооружений работы, аналогичные технологическим процессам в новом строительстве ОЗП=1.15; ЭМ=1.25 к расх.; ЗПМ=1.25; ТЗ=1.15; ТЗМ=1.25) ИНДЕКС К ПОЗИЦИИ: ТЕР26-01-009-01 Месяц ОЗП=16.76; ЭМ=9.66; ЗПМ=16.76; МАТ=4.64 Теплоизоляционные работы: НР (3882 руб.): 89%=105%*0.85 от ФОТ СП (2094 руб.): 48%=70%*(0.85*0.8) от ФОТ | 1 м3 изоляции | 0.9 | 7732.98 | 4846.62 | 933.99 |  | 6960 | 4362 | 841 |  | 24.9291 | 22.44
267 | 101-1876 | Сталь листовая оцинкованная толщиной листа 0,8 мм Теплоизоляционные работы | т | -0.0239 | 40211.6 |  |  |  | -961
268 | 104-0004 | Плиты из минеральной ваты на синтетическом связующем М-125 (ГОСТ 9573-96) Теплоизоляционные работы | м3 | 1.386 | 3691.31 |  |  |  | 5116
269 | ТЕР26-01-052-01 Приказ Минстроя России от 27.02.15 №140/пр | Покрытие поверхности изоляции трубопроводов: стеклопластиками РСТ, тканями стеклянными (МДС35 пр.1 т.3 п.7.Ремонт инженерных сетей и сооружений, а также объектов жилищно-гражданского назначения в стесненных условиях застроенной части города ОЗП=1.15; ЭМ=1.15 к расх.; ЗПМ=1.15; ТЗ=1.15; ТЗМ=1.15; МДС35-IV п.4.7.При ремонте и реконструкции зданий и сооружений работы, аналогичные технологическим процессам в новом строительстве ОЗП=1.15; ЭМ=1.25 к расх.; ЗПМ=1.25; ТЗ=1.15; ТЗМ=1.25) ИНДЕКС К ПОЗИЦИИ: ТЕР26-01-052-01 Месяц ОЗП=16.76; ЭМ=8.61; ЗПМ=16.76; МАТ=3.81 Теплоизоляционные работы: НР (2939 руб.): 89%=105%*0.85 от ФОТ СП (1585 руб.): 48%=70%*(0.85*0.8) от ФОТ | 100 м2 поверхности покрытия изоляции | 0.123 12,3/100 | 47589.48 | 26844.82 | 1131.62 |  | 5854 | 3302 | 139 |  | 141.7456 | 17.43
270 | 101-1746 | Рубероид кровельный с мелкой посыпкой РМ-350 Теплоизоляционные работы | м2 | -13.9 | 26.03 |  |  |  | -362
271 | 104-0079 | Стеклопластик рулонный марки РСТ-Х-Л-В Теплоизоляционные работы | 1000м2 | 0.01427 14,27/1000 | 42501.77 |  |  |  | 607
272 | ТЕРм12-11-005-07 Приказ Минстроя России от 27.02.15 №140/пр | Врезка трубопровода условным давлением 2,5 МПа в действующие магистрали, диаметр наружный врезаемой трубы: 219 мм ИНДЕКС К ПОЗИЦИИ: ТЕРм12-11-005-07 2 квартал 2017 г. ОЗП=16.76; ЭМ=5.91; ЗПМ=16.76; МАТ=6.13 Монтаж оборудования: НР (6807 руб.): 71%=84%*0.85 от ФОТ СП (4602 руб.): 48%=60%*0.8 от ФОТ | 1 врезка | 2 | 5152.29 | 4793.36 | 152.6 |  | 10305 | 9587 | 305 |  | 22 | 44
273 | ТЕРм39-02-006-07 Приказ Минстроя России от 27.02.15 №140/пр | Ультразвуковая дефектоскопия трубопровода одним преобразователем сварных соединений перлитного класса с двух сторон, прозвучивание поперечное, диаметр трубопровода: 133 мм, толщина стенки до 8 мм ИНДЕКС К ПОЗИЦИИ: ТЕРм39-02-006-07 2 квартал 2017 г. ОЗП=16.76; ЭМ=5.55; ЗПМ=16.76; МАТ=6.09 Монтаж оборудования: НР (640 руб.): 71%=84%*0.85 от ФОТ СП (433 руб.): 48%=60%*0.8 от ФОТ | 1 стык | 6 | 180.67 | 150.34 | 14.93 |  | 1084 | 902 | 90 |  | 0.7 | 4.2
274 | ТЕРм39-02-006-02 Приказ Минстроя России от 27.02.15 №140/пр | Ультразвуковая дефектоскопия трубопровода одним преобразователем сварных соединений перлитного класса с двух сторон, прозвучивание поперечное, диаметр трубопровода: 65 мм, толщина стенки до 8 мм ИНДЕКС К ПОЗИЦИИ: ТЕРм39-02-006-02 2 квартал 2017 г. ОЗП=16.76; ЭМ=5.56; ЗПМ=16.76; МАТ=5.83 Монтаж оборудования: НР (384 руб.): 71%=84%*0.85 от ФОТ СП (260 руб.): 48%=60%*0.8 от ФОТ | 1 стык | 6 | 110.32 | 90.17 | 8.78 |  | 662 | 541 | 53 |  | 0.42 | 2.52
275 | ТЕРм39-02-006-10 Приказ Минстроя России от 27.02.15 №140/пр | Ультразвуковая дефектоскопия трубопровода одним преобразователем сварных соединений перлитного класса с двух сторон, прозвучивание поперечное, диаметр трубопровода: 159 мм, толщина стенки до 8 мм ИНДЕКС К ПОЗИЦИИ: ТЕРм39-02-006-10 Месяц ОЗП=16.76; ЭМ=5.55; ЗПМ=16.76; МАТ=6.58 Монтаж оборудования: НР (769 руб.): 71%=84%*0.85 от ФОТ СП (520 руб.): 48%=60%*0.8 от ФОТ | 1 стык | 6 | 220.47 | 180.51 | 17.59 |  | 1323 | 1083 | 106 |  | 0.84 | 5.04
Итого прямые затраты по разделу в текущих ценах | [8 empty] | 359185 | 47152 | 19180 | 3784 |  | 240.16 |  | 14.31
Накладные расходы | [8 empty] | 41841
Сметная прибыль | [8 empty] | 24816
Итого по разделу 7 Монтажные работы: ТК-8/21 | [8 empty] | 425842 |  |  |  |  | 240.16 |  | 14.31
ИТОГИ ПО СМЕТЕ:
Итого прямые затраты по смете в текущих ценах | [8 empty] | 5256252 | 508519 | 547001 | 100737 |  | 2837.35 |  | 415.5
Накладные расходы | [8 empty] | 586218
Сметная прибыль | [8 empty] | 303100
Итоги по смете:
Итого Строительные работы | [8 empty] | 5025214 |  |  |  |  | 2447.04 |  | 390.32
Итого Монтажные работы | [8 empty] | 1120356 |  |  |  |  | 390.31 |  | 25.18
Итого | [8 empty] | 6145570 |  |  |  |  | 2837.35 |  | 415.5
В том числе:
Материалы | [8 empty] | 4200732
Машины и механизмы | [8 empty] | 547001
ФОТ | [8 empty] | 609256
Накладные расходы | [8 empty] | 586218
Сметная прибыль | [8 empty] | 303100
Непредвиденные затраты 2% | [8 empty] | 122911
Итого с непредвиденными | [8 empty] | 6268481
Индекс-дефлятор на 2018г. 5.2% | [8 empty] | 325961
Итого с учетом доп. затрат в тек ценах | [8 empty] | 6594442
НДС 18% | [8 empty] | 1186999.56
ВСЕГО по смете | [8 empty] | 7781441.56 |  |  |  |  | 2837.35 |  | 415.5
Составил: ___________________________Ильина У.И.
(должность, подпись, расшифровка)
Проверил: ___________________________Корнев В.А.
(должность, подпись, расшифровка)